## ES_Tx_Rows
Applicant Serial Number | ES Tx Antenna Location | ES Tx State | TxAnt_Lat | TxAnt_Long | Ctr Frq (MHz) | Tx_BW (MHz) | CH/Band _LowEdge (MHz) | CH/Band _UpEdge (MHz) | Tx AntGain (dBi) | TxAnt Ht (m) | Az (ES_TxAnt toSat) (deg) | EL (deg) | ESTx_ PSD (dBW/Hz) | GSO_RxLat | GSO_RxLong | Rx Type | L-TermObj (dBm/Hz) | S-TermObj (dBm/Hz) | Distance (ESTx-P2PRx) (km) | LOS (Y/N) | Freq_Overlap (Y/N) | OverLap_BW (MHz) if Overlap | DeltaFreq (MHz) if no overlap | ES_Tx_PSD (dBm/Hz) | ES_TxAnt_Off-Axis(3D) (deg) | ES_TxAntGain (dBi) | P2P_RxAnt_Offaxis (deg) | P2P_RxAntGain (dBi) | FDR (dB) | PL (L-TermObj) (dB) | PL (S-TermObj) (dB) | Interference (L-TermObj) (dBm/Hz) | Interference (S-TermObj) (dBm/Hz) | Diff (I - L-TermObj) (dB) | Diff (I - S-TermObj) (dB) | I/N (L-TermObj) (dB) | Pass /Fail
AF 156310 | SCHRIEVER | CO | 38.7983 | -104.5244 | 7900 | 18.7 | 7900 | 8400 | 49 | 10 | 116 | 20.8 | -44 | 0 | -52.8333 | P2P | -161 | -133 | 154.472 | N | N | 0 | 715 | -14 | 155.4 | -10 | 145 | -4.2 | -97.7 | 293 | 261 | -424 | -392 | -263 | -259 | -258 | pass
AF 196761 | PETERSON | CO | 38.8094 | -104.6767 | 7900 | 35.8 | 7900 | 8400 | 44 | 3 | 116.2 | 20.64 | -69 | 0 | -52.8333 | P2P | -161 | -133 | 141.303 | N | N | 0 | 715 | -39 | 155.7 | -10 | 145.6 | -4.2 | -100.5 | 294 | 264 | -452 | -423 | -291 | -290 | -289 | pass
AF 196761 | PETERSON | CO | 38.8094 | -104.6767 | 7900 | 35.8 | 7900 | 8400 | 44 | 3 | 116.2 | 20.64 | -69 | 0 | -52.8333 | P2P | -161 | -133 | 163.948 | N | N | 0 | 415 | -39 | 158 | -10 | 29.1 | 1.2 | -100.5 | 267 | 236 | -420 | -390 | -259 | -257 | -257 | pass
AF 196761 | PETERSON | CO | 38.8094 | -104.6767 | 7900 | 35.8 | 7900 | 8400 | 44 | 3 | 116.2 | 20.64 | -69 | 0 | -52.8333 | P2P | -161 | -133 | 163.948 | N | Y | 10 | 0 | -39 | 158 | -10 | 176.7 | -4.2 | -5.5 | 267 | 236 | -331 | -300 | -170 | -167 | -167 | pass
AF 156310 | SCHRIEVER | CO | 38.7983 | -104.5244 | 7900 | 18.7 | 7900 | 8400 | 49 | 10 | 116 | 20.8 | -44 | 0 | -52.8333 | P2P | -161 | -133 | 161.931 | N | Y | 30 | 0 | -14 | 157.1 | -10 | 86.7 | -1.5 | 2.1 | 278 | 247 | -306 | -276 | -145 | -143 | -135 | pass
AF 196761 | PETERSON | CO | 38.8094 | -104.6767 | 7900 | 35.8 | 7900 | 8400 | 44 | 3 | 116.2 | 20.64 | -69 | 0 | -52.8333 | P2P | -161 | -133 | 148.903 | N | Y | 30 | 0 | -39 | 157.5 | -10 | 85.8 | -1.5 | -0.8 | 282 | 251 | -339 | -307 | -178 | -174 | -170 | pass
AF 156310 | SCHRIEVER | CO | 38.7983 | -104.5244 | 7900 | 18.7 | 7900 | 8400 | 49 | 10 | 116 | 20.8 | -44 | 0 | -52.8333 | P2P | -161 | -133 | 161.663 | N | Y | 30 | 0 | -14 | 155.5 | -10 | 90 | -1.5 | 2.1 | 279 | 247 | -307 | -275 | -146 | -142 | -136 | pass
AF 196761 | PETERSON | CO | 38.8094 | -104.6767 | 7900 | 35.8 | 7900 | 8400 | 44 | 3 | 116.2 | 20.64 | -69 | 0 | -52.8333 | P2P | -161 | -133 | 148.504 | N | Y | 30 | 0 | -39 | 155.8 | -10 | 90.6 | -1.5 | -0.8 | 283 | 254 | -339 | -310 | -178 | -177 | -171 | pass
AF 156310 | SCHRIEVER | CO | 38.7983 | -104.5244 | 7900 | 18.7 | 7900 | 8400 | 49 | 10 | 116 | 20.8 | -44 | 0 | -52.8333 | P2P | -161 | -133 | 129.676 | N | Y | 30 | 0 | -14 | 130.8 | -10 | 174.5 | -7.6 | 2.1 | 233 | 201 | -267 | -236 | -106 | -103 | -96 | pass
AF 196761 | PETERSON | CO | 38.8094 | -104.6767 | 7900 | 35.8 | 7900 | 8400 | 44 | 3 | 116.2 | 20.64 | -69 | 0 | -52.8333 | P2P | -161 | -133 | 124.937 | N | Y | 30 | 0 | -39 | 126.1 | -10 | 168.9 | -7.6 | -0.8 | 238 | 206 | -300 | -268 | -139 | -135 | -132 | pass
AF 156310 | SCHRIEVER | CO | 38.7983 | -104.5244 | 7900 | 18.7 | 7900 | 8400 | 49 | 10 | 116 | 20.8 | -44 | 0 | -52.8333 | P2P | -161 | -133 | 129.676 | N | Y | 30 | 0 | -14 | 130.8 | -10 | 174.5 | -7.6 | 2.1 | 233 | 201 | -267 | -236 | -106 | -103 | -96 | pass
AF 196761 | PETERSON | CO | 38.8094 | -104.6767 | 7900 | 35.8 | 7900 | 8400 | 44 | 3 | 116.2 | 20.64 | -69 | 0 | -52.8333 | P2P | -161 | -133 | 124.937 | N | Y | 30 | 0 | -39 | 126.1 | -10 | 168.9 | -7.6 | -0.8 | 238 | 206 | -300 | -268 | -139 | -135 | -132 | pass
AF 156310 | SCHRIEVER | CO | 38.7983 | -104.5244 | 7900 | 18.7 | 7900 | 8400 | 49 | 10 | 116 | 20.8 | -44 | 0 | -52.8333 | P2P | -161 | -133 | 169.758 | N | Y | 30 | 0 | -14 | 111.4 | -10 | 113.1 | -7.6 | 2.1 | 238 | 211 | -273 | -246 | -112 | -113 | -102 | pass
AF 196761 | PETERSON | CO | 38.8094 | -104.6767 | 7900 | 35.8 | 7900 | 8400 | 44 | 3 | 116.2 | 20.64 | -69 | 0 | -52.8333 | P2P | -161 | -133 | 169.744 | N | Y | 30 | 0 | -39 | 107.5 | -10 | 117.5 | -7.6 | -0.8 | 241 | 213 | -303 | -276 | -142 | -143 | -135 | pass
AF 156310 | SCHRIEVER | CO | 38.7983 | -104.5244 | 7900 | 18.7 | 7900 | 8400 | 49 | 10 | 116 | 20.8 | -44 | 0 | -52.8333 | P2P | -161 | -133 | 169.758 | N | Y | 30 | 0 | -14 | 111.4 | -10 | 113.1 | -7.6 | 2.1 | 238 | 211 | -273 | -246 | -112 | -113 | -102 | pass
AF 196761 | PETERSON | CO | 38.8094 | -104.6767 | 7900 | 35.8 | 7900 | 8400 | 44 | 3 | 116.2 | 20.64 | -69 | 0 | -52.8333 | P2P | -161 | -133 | 169.744 | N | Y | 30 | 0 | -39 | 107.5 | -10 | 117.5 | -7.6 | -0.8 | 241 | 213 | -303 | -276 | -142 | -143 | -135 | pass
AF 156310 | SCHRIEVER | CO | 38.7983 | -104.5244 | 7900 | 18.7 | 7900 | 8400 | 49 | 10 | 116 | 20.8 | -44 | 0 | -52.8333 | P2P | -161 | -133 | 159.83 | N | Y | 30 | 0 | -14 | 137.9 | -10 | 173.6 | -8.5 | 2.1 | 261 | 231 | -296 | -267 | -135 | -134 | -125 | pass
AF 196761 | PETERSON | CO | 38.8094 | -104.6767 | 7900 | 35.8 | 7900 | 8400 | 44 | 3 | 116.2 | 20.64 | -69 | 0 | -52.8333 | P2P | -161 | -133 | 147.174 | N | Y | 30 | 0 | -39 | 136.4 | -10 | 172.1 | -8.5 | -0.8 | 268 | 246 | -331 | -309 | -170 | -176 | -163 | pass
AF 156310 | SCHRIEVER | CO | 38.7983 | -104.5244 | 7900 | 18.7 | 7900 | 8400 | 49 | 10 | 116 | 20.8 | -44 | 0 | -52.8333 | P2P | -161 | -133 | 135.597 | N | Y | 30 | 0 | -14 | 134 | -10 | 152.4 | -8.5 | 2.1 | 240 | 223 | -276 | -258 | -115 | -125 | -105 | pass
AF 196761 | PETERSON | CO | 38.8094 | -104.6767 | 7900 | 35.8 | 7900 | 8400 | 44 | 3 | 116.2 | 20.64 | -69 | 0 | -52.8333 | P2P | -161 | -133 | 123.325 | N | Y | 30 | 0 | -39 | 131.8 | -10 | 150.1 | -8.5 | -0.8 | 248 | 230 | -312 | -293 | -151 | -160 | -143 | pass
AF 156310 | SCHRIEVER | CO | 38.7983 | -104.5244 | 7900 | 18.7 | 7900 | 8400 | 49 | 10 | 116 | 20.8 | -44 | 0 | -52.8333 | P2P | -161 | -133 | 159.83 | N | Y | 30 | 0 | -14 | 137.9 | -10 | 23.2 | -0.6 | 2.1 | 256 | 227 | -284 | -254 | -123 | -121 | -113 | pass
AF 196761 | PETERSON | CO | 38.8094 | -104.6767 | 7900 | 35.8 | 7900 | 8400 | 44 | 3 | 116.2 | 20.64 | -69 | 0 | -52.8333 | P2P | -161 | -133 | 147.174 | N | Y | 30 | 0 | -39 | 136.4 | -10 | 24.7 | -1 | -0.8 | 264 | 242 | -320 | -298 | -159 | -165 | -152 | pass
AF 156310 | SCHRIEVER | CO | 38.7983 | -104.5244 | 7900 | 18.7 | 7900 | 8400 | 49 | 10 | 116 | 20.8 | -44 | 0 | -52.8333 | P2P | -161 | -133 | 101.924 | Y | Y | 30 | 0 | -14 | 98.1 | -10 | 92 | -8.5 | 2.1 | 149 | 148 | -185 | -183 | -24 | -50 | -14 | pass
AF 196761 | PETERSON | CO | 38.8094 | -104.6767 | 7900 | 35.8 | 7900 | 8400 | 44 | 3 | 116.2 | 20.64 | -69 | 0 | -52.8333 | P2P | -161 | -133 | 96.12 | Y | Y | 30 | 0 | -39 | 91.4 | -10 | 85.1 | -8.5 | -0.8 | 149 | 147 | -212 | -210 | -51 | -77 | -44 | pass
AF 156310 | SCHRIEVER | CO | 38.7983 | -104.5244 | 7900 | 18.7 | 7900 | 8400 | 49 | 10 | 116 | 20.8 | -44 | 0 | -52.8333 | P2P | -161 | -133 | 135.597 | N | N | 0 | 265 | -14 | 134 | -10 | 48.7 | -8.5 | -92.9 | 242 | 225 | -373 | -355 | -212 | -222 | -202 | pass
AF 196761 | PETERSON | CO | 38.8094 | -104.6767 | 7900 | 35.8 | 7900 | 8400 | 44 | 3 | 116.2 | 20.64 | -69 | 0 | -52.8333 | P2P | -161 | -133 | 123.325 | N | N | 0 | 265 | -39 | 131.8 | -10 | 50.9 | -8.5 | -95.8 | 251 | 232 | -409 | -390 | -248 | -257 | -241 | pass
AF 156310 | SCHRIEVER | CO | 38.7983 | -104.5244 | 7900 | 18.7 | 7900 | 8400 | 49 | 10 | 116 | 20.8 | -44 | 0 | -52.8333 | P2P | -161 | -133 | 114.024 | N | Y | 30 | 0 | -14 | 142 | -10 | 78.8 | -4.5 | 2.1 | 241 | 217 | -272 | -248 | -111 | -115 | -101 | pass
AF 196761 | PETERSON | CO | 38.8094 | -104.6767 | 7900 | 35.8 | 7900 | 8400 | 44 | 3 | 116.2 | 20.64 | -69 | 0 | -52.8333 | P2P | -161 | -133 | 106.584 | N | Y | 30 | 0 | -39 | 137.6 | -10 | 84.5 | -4.5 | -0.8 | 238 | 214 | -297 | -273 | -136 | -140 | -129 | pass
AF 156310 | SCHRIEVER | CO | 38.7983 | -104.5244 | 7900 | 18.7 | 7900 | 8400 | 49 | 10 | 116 | 20.8 | -44 | 0 | -52.8333 | P2P | -161 | -133 | 112.113 | N | N | 0 | 295 | -14 | 129.1 | -10 | 86.2 | -1.6 | -92.9 | 234 | 203 | -358 | -326 | -197 | -193 | -187 | pass
AF 196761 | PETERSON | CO | 38.8094 | -104.6767 | 7900 | 35.8 | 7900 | 8400 | 44 | 3 | 116.2 | 20.64 | -69 | 0 | -52.8333 | P2P | -161 | -133 | 107.876 | N | N | 0 | 295 | -39 | 123.6 | -10 | 79.6 | -1.6 | -95.8 | 237 | 206 | -389 | -357 | -228 | -224 | -220 | pass
AF 156310 | SCHRIEVER | CO | 38.7983 | -104.5244 | 7900 | 18.7 | 7900 | 8400 | 49 | 10 | 116 | 20.8 | -44 | 0 | -52.8333 | P2P | -161 | -133 | 112.795 | N | Y | 30 | 0 | -14 | 132.9 | -10 | 13.5 | 9.6 | 2.1 | 245 | 214 | -262 | -231 | -101 | -98 | -91 | pass
AF 196761 | PETERSON | CO | 38.8094 | -104.6767 | 7900 | 35.8 | 7900 | 8400 | 44 | 3 | 116.2 | 20.64 | -69 | 0 | -52.8333 | P2P | -161 | -133 | 107.619 | N | Y | 30 | 0 | -39 | 127.6 | -10 | 19.8 | 5.5 | -0.8 | 248 | 219 | -298 | -268 | -137 | -135 | -129 | pass
AF 156310 | SCHRIEVER | CO | 38.7983 | -104.5244 | 7900 | 18.7 | 7900 | 8400 | 49 | 10 | 116 | 20.8 | -44 | 0 | -52.8333 | P2P | -161 | -133 | 91.862 | N | N | 0 | 325 | -14 | 130.1 | -10 | 163.4 | -4.5 | -92.9 | 235 | 203 | -361 | -329 | -200 | -196 | -190 | pass
AF 196761 | PETERSON | CO | 38.8094 | -104.6767 | 7900 | 35.8 | 7900 | 8400 | 44 | 3 | 116.2 | 20.64 | -69 | 0 | -52.8333 | P2P | -161 | -133 | 87.547 | N | N | 0 | 325 | -39 | 123.2 | -10 | 155.3 | -4.5 | -95.8 | 236 | 204 | -390 | -358 | -229 | -225 | -222 | pass
AF 156310 | SCHRIEVER | CO | 38.7983 | -104.5244 | 7900 | 18.7 | 7900 | 8400 | 49 | 10 | 116 | 20.8 | -44 | 0 | -52.8333 | P2P | -161 | -133 | 114.029 | N | Y | 30 | 0 | -14 | 142 | -10 | 41.7 | -2.9 | 2.1 | 239 | 214 | -268 | -244 | -107 | -111 | -97 | pass
AF 196761 | PETERSON | CO | 38.8094 | -104.6767 | 7900 | 35.8 | 7900 | 8400 | 44 | 3 | 116.2 | 20.64 | -69 | 0 | -52.8333 | P2P | -161 | -133 | 106.59 | N | Y | 30 | 0 | -39 | 137.6 | -10 | 47.4 | -4.3 | -0.8 | 236 | 212 | -295 | -271 | -134 | -138 | -127 | pass
AF 156310 | SCHRIEVER | CO | 38.7983 | -104.5244 | 7900 | 18.7 | 7900 | 8400 | 49 | 10 | 116 | 20.8 | -44 | 0 | -52.8333 | P2P | -161 | -133 | 91.862 | N | N | 0 | 265 | -14 | 130.1 | -10 | 124.4 | -4.5 | -92.9 | 235 | 203 | -361 | -329 | -200 | -196 | -190 | pass
AF 196761 | PETERSON | CO | 38.8094 | -104.6767 | 7900 | 35.8 | 7900 | 8400 | 44 | 3 | 116.2 | 20.64 | -69 | 0 | -52.8333 | P2P | -161 | -133 | 87.547 | N | N | 0 | 265 | -39 | 123.2 | -10 | 116.4 | -4.5 | -95.8 | 236 | 204 | -390 | -358 | -229 | -225 | -222 | pass
AF 156310 | SCHRIEVER | CO | 38.7983 | -104.5244 | 7900 | 18.7 | 7900 | 8400 | 49 | 10 | 116 | 20.8 | -44 | 0 | -52.8333 | P2P | -161 | -133 | 140.362 | N | Y | 30 | 0 | -14 | 139.1 | -10 | 18.3 | 6.1 | 2.1 | 228 | 200 | -249 | -221 | -88 | -88 | -78 | pass
AF 196761 | PETERSON | CO | 38.8094 | -104.6767 | 7900 | 35.8 | 7900 | 8400 | 44 | 3 | 116.2 | 20.64 | -69 | 0 | -52.8333 | P2P | -161 | -133 | 133.535 | N | Y | 30 | 0 | -39 | 135.3 | -10 | 23.1 | 3.4 | -0.8 | 226 | 198 | -277 | -249 | -116 | -116 | -109 | pass
AF 156310 | SCHRIEVER | CO | 38.7983 | -104.5244 | 7900 | 18.7 | 7900 | 8400 | 49 | 10 | 116 | 20.8 | -44 | 0 | -52.8333 | P2P | -161 | -133 | 91.892 | N | Y | 30 | 0 | -14 | 130.1 | -10 | 151.3 | -4.5 | 2.1 | 235 | 203 | -266 | -235 | -105 | -102 | -95 | pass
AF 196761 | PETERSON | CO | 38.8094 | -104.6767 | 7900 | 35.8 | 7900 | 8400 | 44 | 3 | 116.2 | 20.64 | -69 | 0 | -52.8333 | P2P | -161 | -133 | 87.577 | N | Y | 30 | 0 | -39 | 123.2 | -10 | 143.3 | -4.5 | -0.8 | 236 | 204 | -295 | -263 | -134 | -130 | -127 | pass
AF 156310 | SCHRIEVER | CO | 38.7983 | -104.5244 | 7900 | 18.7 | 7900 | 8400 | 49 | 10 | 116 | 20.8 | -44 | 0 | -52.8333 | P2P | -161 | -133 | 102.103 | Y | N | 0 | 625 | -14 | 78.2 | -10 | 3.2 | 23.7 | -97.7 | 149 | 146 | -252 | -249 | -91 | -116 | -86 | pass
AF 196761 | PETERSON | CO | 38.8094 | -104.6767 | 7900 | 35.8 | 7900 | 8400 | 44 | 3 | 116.2 | 20.64 | -69 | 0 | -52.8333 | P2P | -161 | -133 | 101.12 | N | N | 0 | 625 | -39 | 70.9 | -10 | 4.3 | 20.6 | -100.5 | 152 | 147 | -286 | -281 | -125 | -148 | -122 | pass
AF 229359 | SCHRIEVER | CO | 38.7983 | -104.5244 | 7909.63 | 3.85 | 7907.705 | 7911.555 | 58 | 9 | 224 | 35 | -70 | 0 | -135 | P2P | -161 | -133 | 102.103 | Y | N | 0 | 384.6 | -40 | 45.2 | -9.4 | 3.2 | 23.7 | -90.9 | 149 | 146 | -271 | -268 | -110 | -135 | -98 | pass
AF 219419 | SCHRIEVER | CO | 38.7983 | -104.5244 | 7910.8 | 2.7 | 7909.45 | 7912.15 | 58 | 9 | 224 | 35 | -68 | 0 | -135 | P2P | -161 | -133 | 102.103 | Y | N | 0 | 385.8 | -38 | 45.2 | -9.4 | 3.2 | 23.7 | -89.3 | 149 | 146 | -267 | -264 | -106 | -131 | -93 | pass
AF 229338 | SCHRIEVER | CO | 38.7983 | -104.5244 | 7913.6 | 3.87 | 7911.665 | 7915.535 | 58 | 9 | 224 | 35 | -70 | 0 | -135 | P2P | -161 | -133 | 102.103 | Y | N | 0 | 388.6 | -40 | 45.2 | -9.4 | 3.2 | 23.7 | -90.9 | 149 | 146 | -271 | -268 | -110 | -135 | -98 | pass
AF 219417 | SCHRIEVER | CO | 38.7983 | -104.5244 | 7913.8 | 2.7 | 7912.45 | 7915.15 | 58 | 9 | 224 | 35 | -68 | 0 | -135 | P2P | -161 | -133 | 102.103 | Y | N | 0 | 388.8 | -38 | 45.2 | -9.4 | 3.2 | 23.7 | -89.3 | 149 | 146 | -267 | -264 | -106 | -131 | -93 | pass
AF 229363 | SCHRIEVER | CO | 38.7983 | -104.5244 | 7919.605 | 2.7 | 7918.255 | 7920.955 | 58 | 9 | 224 | 35 | -68 | 0 | -135 | P2P | -161 | -133 | 102.103 | Y | N | 0 | 394.6 | -38 | 45.2 | -9.4 | 3.2 | 23.7 | -89.3 | 149 | 146 | -267 | -264 | -106 | -131 | -93 | pass
AF 229362 | SCHRIEVER | CO | 38.7983 | -104.5244 | 7922.51 | 2.7 | 7921.16 | 7923.86 | 58 | 9 | 224 | 35 | -68 | 0 | -135 | P2P | -161 | -133 | 102.103 | Y | N | 0 | 397.5 | -38 | 45.2 | -9.4 | 3.2 | 23.7 | -89.3 | 149 | 146 | -267 | -264 | -106 | -131 | -93 | pass
AF 229360 | SCHRIEVER | CO | 38.7983 | -104.5244 | 7925.45 | 2.7 | 7924.1 | 7926.8 | 58 | 9 | 224 | 35 | -67 | 0 | -135 | P2P | -161 | -133 | 102.103 | Y | N | 0 | 400.5 | -37 | 45.2 | -9.4 | 3.2 | 23.7 | -89.3 | 149 | 146 | -266 | -263 | -105 | -130 | -92 | pass
AF 210317 | SCHRIEVER | CO | 38.7983 | -104.5244 | 7926.562 | 2.7 | 7925.212 | 7927.912 | 58 | 9 | 224 | 35 | -65 | 0 | -135 | P2P | -161 | -133 | 102.103 | Y | N | 0 | 401.6 | -35 | 45.2 | -9.4 | 3.2 | 23.7 | -89.3 | 149 | 146 | -264 | -261 | -103 | -128 | -90 | pass
AF 229361 | SCHRIEVER | CO | 38.7983 | -104.5244 | 7928.425 | 2.7 | 7927.075 | 7929.775 | 58 | 9 | 224 | 35 | -67 | 0 | -135 | P2P | -161 | -133 | 102.103 | Y | N | 0 | 403.4 | -37 | 45.2 | -9.4 | 3.2 | 23.7 | -89.3 | 149 | 146 | -266 | -263 | -105 | -130 | -92 | pass
AF 210318 | SCHRIEVER | CO | 38.7983 | -104.5244 | 7929.462 | 2.7 | 7928.112 | 7930.812 | 58 | 9 | 224 | 35 | -65 | 0 | -135 | P2P | -161 | -133 | 102.103 | Y | N | 0 | 404.5 | -35 | 45.2 | -9.4 | 3.2 | 23.7 | -89.3 | 149 | 146 | -264 | -261 | -103 | -128 | -90 | pass
AF 187643 | SCHRIEVER | CO | 38.7983 | -104.5244 | 7932.8 | 2.7 | 7931.45 | 7934.15 | 58 | 9 | 224 | 35 | -68 | 0 | -135 | P2P | -161 | -133 | 102.103 | Y | N | 0 | 407.8 | -38 | 45.2 | -9.4 | 3.2 | 23.7 | -89.3 | 149 | 146 | -267 | -264 | -106 | -131 | -93 | pass
AF 187642 | SCHRIEVER | CO | 38.7983 | -104.5244 | 7935.8 | 2.7 | 7934.45 | 7937.15 | 58 | 9 | 224 | 35 | -68 | 0 | -135 | P2P | -161 | -133 | 102.103 | Y | N | 0 | 410.8 | -38 | 45.2 | -9.4 | 3.2 | 23.7 | -89.3 | 149 | 146 | -267 | -264 | -106 | -131 | -93 | pass
AF 187638 | SCHRIEVER | CO | 38.7983 | -104.5244 | 7938.2 | 1.41 | 7937.495 | 7938.905 | 58 | 9 | 224 | 35 | -72 | 0 | -135 | P2P | -161 | -133 | 102.103 | Y | N | 0 | 413.2 | -42 | 45.2 | -9.4 | 3.2 | 23.7 | -86.5 | 149 | 146 | -268 | -266 | -107 | -133 | -91 | pass
AF 229345 | SCHRIEVER | CO | 38.7983 | -104.5244 | 7949.84 | 3.85 | 7947.915 | 7951.765 | 58 | 9 | 224 | 35 | -71 | 0 | -135 | P2P | -161 | -133 | 102.103 | Y | N | 0 | 424.8 | -41 | 45.2 | -9.4 | 3.2 | 23.7 | -90.9 | 149 | 146 | -272 | -269 | -111 | -136 | -99 | pass
AF 157842 | SCHRIEVER | CO | 38.7983 | -104.5244 | 7998.822 | 40 | 7978.822 | 8018.822 | 58 | 9 | 224 | 35 | -74 | 0 | -135 | P2P | -161 | -133 | 102.103 | Y | N | 0 | 473.8 | -44 | 45.2 | -9.4 | 3.2 | 23.7 | -101 | 149 | 146 | -285 | -282 | -124 | -149 | -122 | pass
AF 219423 | SCHRIEVER | CO | 38.7983 | -104.5244 | 8065.229 | 2.19 | 8064.134 | 8066.324 | 58 | 9 | 224 | 35 | -61 | 0 | -135 | P2P | -161 | -133 | 102.103 | Y | N | 0 | 540.2 | -31 | 45.2 | -9.4 | 3.2 | 23.7 | -88.4 | 149 | 146 | -259 | -256 | -98 | -123 | -84 | pass
AF 210309 | SCHRIEVER | CO | 38.7983 | -104.5244 | 8067.811 | 0.96847 | 8067.3268 | 8068.2952 | 58 | 9 | 224 | 35 | -65 | 0 | -135 | P2P | -161 | -133 | 102.103 | Y | N | 0 | 542.8 | -35 | 45.2 | -9.4 | 3.2 | 23.7 | -84.9 | 149 | 146 | -260 | -257 | -99 | -124 | -81 | pass
AF 199188 | SCHRIEVER | CO | 38.7983 | -104.5244 | 8086.2 | 0.9684 | 8085.7158 | 8086.6842 | 58 | 9 | 224 | 35 | -66 | 0 | -135 | P2P | -161 | -133 | 102.103 | Y | N | 0 | 561.2 | -36 | 45.2 | -9.4 | 3.2 | 23.7 | -84.9 | 149 | 146 | -261 | -258 | -100 | -125 | -82 | pass
AF 229333 | SCHRIEVER | CO | 38.7983 | -104.5244 | 8093.8 | 1.7 | 8092.95 | 8094.65 | 58 | 9 | 224 | 35 | -70 | 0 | -135 | P2P | -161 | -133 | 102.103 | Y | N | 0 | 568.8 | -40 | 45.2 | -9.4 | 3.2 | 23.7 | -87.3 | 149 | 146 | -267 | -264 | -106 | -131 | -91 | pass
AF 229325 | SCHRIEVER | CO | 38.7983 | -104.5244 | 8161 | 0.96847 | 8160.5158 | 8161.4842 | 58 | 9 | 224 | 35 | -64 | 0 | -135 | P2P | -161 | -133 | 102.103 | Y | N | 0 | 636 | -34 | 45.2 | -9.4 | 3.2 | 23.7 | -84.9 | 149 | 146 | -259 | -256 | -98 | -123 | -80 | pass
AF 229341 | SCHRIEVER | CO | 38.7983 | -104.5244 | 8162.2 | 0.96464 | 8161.7177 | 8162.6823 | 58 | 9 | 224 | 35 | -64 | 0 | -135 | P2P | -161 | -133 | 102.103 | Y | N | 0 | 637.2 | -34 | 45.2 | -9.4 | 3.2 | 23.7 | -84.8 | 149 | 146 | -259 | -256 | -98 | -123 | -80 | pass
AF 187612 | SCHRIEVER | CO | 38.7983 | -104.5244 | 8190.185 | 1.79 | 8189.29 | 8191.08 | 58 | 9 | 116 | 21 | -65 | 0 | -52.5 | P2P | -161 | -133 | 102.103 | Y | N | 0 | 665.2 | -35 | 78.2 | -10 | 3.2 | 23.7 | -87.5 | 149 | 146 | -263 | -260 | -102 | -127 | -87 | pass
AF 210312 | SCHRIEVER | CO | 38.7983 | -104.5244 | 8326.944 | 4.94 | 8324.474 | 8329.414 | 58 | 9 | 224 | 35 | -70 | 0 | -135 | P2P | -161 | -133 | 102.103 | Y | N | 0 | 801.9 | -40 | 45.2 | -9.4 | 3.2 | 23.7 | -95 | 149 | 146 | -275 | -272 | -114 | -139 | -103 | pass
AF 156310 | SCHRIEVER | CO | 38.7983 | -104.5244 | 7900 | 18.7 | 7900 | 8400 | 49 | 10 | 116 | 20.8 | -44 | 0 | -52.8333 | P2P | -161 | -133 | 58.573 | Y | Y | 10 | 0 | -14 | 80.4 | -10 | 174.5 | -6.4 | -2.7 | 151 | 143 | -189 | -181 | -28 | -48 | -23 | pass
AF 196761 | PETERSON | CO | 38.8094 | -104.6767 | 7900 | 35.8 | 7900 | 8400 | 44 | 3 | 116.2 | 20.64 | -69 | 0 | -52.8333 | P2P | -161 | -133 | 57.687 | N | Y | 10 | 0 | -39 | 67.9 | -10 | 172.5 | -6.4 | -5.5 | 172 | 152 | -238 | -218 | -77 | -85 | -75 | pass
AF 229359 | SCHRIEVER | CO | 38.7983 | -104.5244 | 7909.63 | 3.85 | 7907.705 | 7911.555 | 58 | 9 | 224 | 35 | -70 | 0 | -135 | P2P | -161 | -133 | 58.573 | Y | N | 0 | 245.4 | -40 | 43.8 | -9 | 174.5 | -6.4 | -90.9 | 151 | 143 | -303 | -294 | -142 | -161 | -129 | pass
AF 219419 | SCHRIEVER | CO | 38.7983 | -104.5244 | 7910.8 | 2.7 | 7909.45 | 7912.15 | 58 | 9 | 224 | 35 | -68 | 0 | -135 | P2P | -161 | -133 | 58.573 | Y | N | 0 | 244.2 | -38 | 43.8 | -9 | 174.5 | -6.4 | -89.3 | 151 | 143 | -299 | -290 | -138 | -157 | -124 | pass
AF 229338 | SCHRIEVER | CO | 38.7983 | -104.5244 | 7913.6 | 3.87 | 7911.665 | 7915.535 | 58 | 9 | 224 | 35 | -70 | 0 | -135 | P2P | -161 | -133 | 58.573 | Y | N | 0 | 241.4 | -40 | 43.8 | -9 | 174.5 | -6.4 | -90.9 | 151 | 143 | -303 | -294 | -142 | -161 | -129 | pass
AF 219417 | SCHRIEVER | CO | 38.7983 | -104.5244 | 7913.8 | 2.7 | 7912.45 | 7915.15 | 58 | 9 | 224 | 35 | -68 | 0 | -135 | P2P | -161 | -133 | 58.573 | Y | N | 0 | 241.2 | -38 | 43.8 | -9 | 174.5 | -6.4 | -89.3 | 151 | 143 | -299 | -290 | -138 | -157 | -124 | pass
AF 229363 | SCHRIEVER | CO | 38.7983 | -104.5244 | 7919.605 | 2.7 | 7918.255 | 7920.955 | 58 | 9 | 224 | 35 | -68 | 0 | -135 | P2P | -161 | -133 | 58.573 | Y | N | 0 | 235.4 | -38 | 43.8 | -9 | 174.5 | -6.4 | -89.3 | 151 | 143 | -299 | -290 | -138 | -157 | -124 | pass
AF 229362 | SCHRIEVER | CO | 38.7983 | -104.5244 | 7922.51 | 2.7 | 7921.16 | 7923.86 | 58 | 9 | 224 | 35 | -68 | 0 | -135 | P2P | -161 | -133 | 58.573 | Y | N | 0 | 232.5 | -38 | 43.8 | -9 | 174.5 | -6.4 | -89.3 | 151 | 143 | -299 | -290 | -138 | -157 | -124 | pass
AF 229360 | SCHRIEVER | CO | 38.7983 | -104.5244 | 7925.45 | 2.7 | 7924.1 | 7926.8 | 58 | 9 | 224 | 35 | -67 | 0 | -135 | P2P | -161 | -133 | 58.573 | Y | N | 0 | 229.6 | -37 | 43.8 | -9 | 174.5 | -6.4 | -89.3 | 151 | 143 | -298 | -289 | -137 | -156 | -123 | pass
AF 210317 | SCHRIEVER | CO | 38.7983 | -104.5244 | 7926.562 | 2.7 | 7925.212 | 7927.912 | 58 | 9 | 224 | 35 | -65 | 0 | -135 | P2P | -161 | -133 | 58.573 | Y | N | 0 | 228.4 | -35 | 43.8 | -9 | 174.5 | -6.4 | -89.3 | 151 | 143 | -296 | -287 | -135 | -154 | -121 | pass
AF 229361 | SCHRIEVER | CO | 38.7983 | -104.5244 | 7928.425 | 2.7 | 7927.075 | 7929.775 | 58 | 9 | 224 | 35 | -67 | 0 | -135 | P2P | -161 | -133 | 58.573 | Y | N | 0 | 226.6 | -37 | 43.8 | -9 | 174.5 | -6.4 | -89.3 | 151 | 143 | -298 | -289 | -137 | -156 | -123 | pass
AF 210318 | SCHRIEVER | CO | 38.7983 | -104.5244 | 7929.462 | 2.7 | 7928.112 | 7930.812 | 58 | 9 | 224 | 35 | -65 | 0 | -135 | P2P | -161 | -133 | 58.573 | Y | N | 0 | 225.5 | -35 | 43.8 | -9 | 174.5 | -6.4 | -89.3 | 151 | 143 | -296 | -287 | -135 | -154 | -121 | pass
AF 187643 | SCHRIEVER | CO | 38.7983 | -104.5244 | 7932.8 | 2.7 | 7931.45 | 7934.15 | 58 | 9 | 224 | 35 | -68 | 0 | -135 | P2P | -161 | -133 | 58.573 | Y | N | 0 | 222.2 | -38 | 43.8 | -9 | 174.5 | -6.4 | -89.3 | 151 | 143 | -299 | -290 | -138 | -157 | -124 | pass
AF 187642 | SCHRIEVER | CO | 38.7983 | -104.5244 | 7935.8 | 2.7 | 7934.45 | 7937.15 | 58 | 9 | 224 | 35 | -68 | 0 | -135 | P2P | -161 | -133 | 58.573 | Y | N | 0 | 219.2 | -38 | 43.8 | -9 | 174.5 | -6.4 | -89.3 | 151 | 143 | -299 | -290 | -138 | -157 | -124 | pass
AF 187638 | SCHRIEVER | CO | 38.7983 | -104.5244 | 7938.2 | 1.41 | 7937.495 | 7938.905 | 58 | 9 | 224 | 35 | -72 | 0 | -135 | P2P | -161 | -133 | 58.573 | Y | N | 0 | 216.8 | -42 | 43.8 | -9 | 174.5 | -6.4 | -86.5 | 151 | 143 | -300 | -292 | -139 | -159 | -123 | pass
AF 229345 | SCHRIEVER | CO | 38.7983 | -104.5244 | 7949.84 | 3.85 | 7947.915 | 7951.765 | 58 | 9 | 224 | 35 | -71 | 0 | -135 | P2P | -161 | -133 | 58.573 | Y | N | 0 | 205.2 | -41 | 43.8 | -9 | 174.5 | -6.4 | -90.9 | 151 | 143 | -304 | -295 | -143 | -162 | -130 | pass
AF 157842 | SCHRIEVER | CO | 38.7983 | -104.5244 | 7998.822 | 40 | 7978.822 | 8018.822 | 58 | 9 | 224 | 35 | -74 | 0 | -135 | P2P | -161 | -133 | 58.573 | Y | N | 0 | 156.2 | -44 | 43.8 | -9 | 174.5 | -6.4 | -86 | 151 | 143 | -302 | -293 | -141 | -160 | -139 | pass
AF 219423 | SCHRIEVER | CO | 38.7983 | -104.5244 | 8065.229 | 2.19 | 8064.134 | 8066.324 | 58 | 9 | 224 | 35 | -61 | 0 | -135 | P2P | -161 | -133 | 58.573 | Y | N | 0 | 89.8 | -31 | 43.8 | -9 | 174.5 | -6.4 | -88.4 | 151 | 143 | -291 | -283 | -130 | -150 | -115 | pass
AF 210309 | SCHRIEVER | CO | 38.7983 | -104.5244 | 8067.811 | 0.96847 | 8067.3268 | 8068.2952 | 58 | 9 | 224 | 35 | -65 | 0 | -135 | P2P | -161 | -133 | 58.573 | Y | N | 0 | 87.2 | -35 | 43.8 | -9 | 174.5 | -6.4 | -84.9 | 151 | 143 | -292 | -283 | -131 | -150 | -112 | pass
AF 199188 | SCHRIEVER | CO | 38.7983 | -104.5244 | 8086.2 | 0.9684 | 8085.7158 | 8086.6842 | 58 | 9 | 224 | 35 | -66 | 0 | -135 | P2P | -161 | -133 | 58.573 | Y | N | 0 | 68.8 | -36 | 43.8 | -9 | 174.5 | -6.4 | -84.9 | 151 | 143 | -293 | -284 | -132 | -151 | -113 | pass
AF 229333 | SCHRIEVER | CO | 38.7983 | -104.5244 | 8093.8 | 1.7 | 8092.95 | 8094.65 | 58 | 9 | 224 | 35 | -70 | 0 | -135 | P2P | -161 | -133 | 58.573 | Y | N | 0 | 61.2 | -40 | 43.8 | -9 | 174.5 | -6.4 | -87.3 | 151 | 143 | -299 | -290 | -138 | -157 | -122 | pass
AF 229325 | SCHRIEVER | CO | 38.7983 | -104.5244 | 8161 | 0.96847 | 8160.5158 | 8161.4842 | 58 | 9 | 224 | 35 | -64 | 0 | -135 | P2P | -161 | -133 | 58.573 | Y | N | 0 | 6 | -34 | 43.8 | -9 | 174.5 | -6.4 | -84.9 | 151 | 143 | -291 | -282 | -130 | -149 | -111 | pass
AF 229341 | SCHRIEVER | CO | 38.7983 | -104.5244 | 8162.2 | 0.96464 | 8161.7177 | 8162.6823 | 58 | 9 | 224 | 35 | -64 | 0 | -135 | P2P | -161 | -133 | 58.573 | Y | N | 0 | 7.2 | -34 | 43.8 | -9 | 174.5 | -6.4 | -84.8 | 151 | 143 | -291 | -282 | -130 | -149 | -111 | pass
AF 187612 | SCHRIEVER | CO | 38.7983 | -104.5244 | 8190.185 | 1.79 | 8189.29 | 8191.08 | 58 | 9 | 116 | 21 | -65 | 0 | -52.5 | P2P | -161 | -133 | 58.573 | Y | N | 0 | 35.2 | -35 | 80.4 | -10 | 174.5 | -6.4 | -87.5 | 151 | 143 | -295 | -287 | -134 | -154 | -119 | pass
AF 210312 | SCHRIEVER | CO | 38.7983 | -104.5244 | 8326.944 | 4.94 | 8324.474 | 8329.414 | 58 | 9 | 224 | 35 | -70 | 0 | -135 | P2P | -161 | -133 | 58.573 | Y | N | 0 | 171.9 | -40 | 43.8 | -9 | 174.5 | -6.4 | -95 | 151 | 143 | -307 | -298 | -146 | -165 | -135 | pass
AF 156310 | SCHRIEVER | CO | 38.7983 | -104.5244 | 7900 | 18.7 | 7900 | 8400 | 49 | 10 | 116 | 20.8 | -44 | 0 | -52.8333 | P2P | -161 | -133 | 102.103 | Y | N | 0 | 355 | -14 | 78.2 | -10 | 3.2 | 23.7 | -97.7 | 149 | 146 | -252 | -249 | -91 | -116 | -86 | pass
AF 196761 | PETERSON | CO | 38.8094 | -104.6767 | 7900 | 35.8 | 7900 | 8400 | 44 | 3 | 116.2 | 20.64 | -69 | 0 | -52.8333 | P2P | -161 | -133 | 101.12 | N | N | 0 | 355 | -39 | 70.9 | -10 | 4.3 | 20.6 | -100.5 | 152 | 147 | -286 | -281 | -125 | -148 | -122 | pass
AF 229359 | SCHRIEVER | CO | 38.7983 | -104.5244 | 7909.63 | 3.85 | 7907.705 | 7911.555 | 58 | 9 | 224 | 35 | -70 | 0 | -135 | P2P | -161 | -133 | 102.103 | Y | N | 0 | 114.6 | -40 | 45.2 | -9.4 | 3.2 | 23.7 | -90.9 | 149 | 146 | -271 | -268 | -110 | -135 | -98 | pass
AF 219419 | SCHRIEVER | CO | 38.7983 | -104.5244 | 7910.8 | 2.7 | 7909.45 | 7912.15 | 58 | 9 | 224 | 35 | -68 | 0 | -135 | P2P | -161 | -133 | 102.103 | Y | N | 0 | 115.8 | -38 | 45.2 | -9.4 | 3.2 | 23.7 | -89.3 | 149 | 146 | -267 | -264 | -106 | -131 | -93 | pass
AF 229338 | SCHRIEVER | CO | 38.7983 | -104.5244 | 7913.6 | 3.87 | 7911.665 | 7915.535 | 58 | 9 | 224 | 35 | -70 | 0 | -135 | P2P | -161 | -133 | 102.103 | Y | N | 0 | 118.6 | -40 | 45.2 | -9.4 | 3.2 | 23.7 | -90.9 | 149 | 146 | -271 | -268 | -110 | -135 | -98 | pass
AF 219417 | SCHRIEVER | CO | 38.7983 | -104.5244 | 7913.8 | 2.7 | 7912.45 | 7915.15 | 58 | 9 | 224 | 35 | -68 | 0 | -135 | P2P | -161 | -133 | 102.103 | Y | N | 0 | 118.8 | -38 | 45.2 | -9.4 | 3.2 | 23.7 | -89.3 | 149 | 146 | -267 | -264 | -106 | -131 | -93 | pass
AF 229363 | SCHRIEVER | CO | 38.7983 | -104.5244 | 7919.605 | 2.7 | 7918.255 | 7920.955 | 58 | 9 | 224 | 35 | -68 | 0 | -135 | P2P | -161 | -133 | 102.103 | Y | N | 0 | 124.6 | -38 | 45.2 | -9.4 | 3.2 | 23.7 | -89.3 | 149 | 146 | -267 | -264 | -106 | -131 | -93 | pass
AF 229362 | SCHRIEVER | CO | 38.7983 | -104.5244 | 7922.51 | 2.7 | 7921.16 | 7923.86 | 58 | 9 | 224 | 35 | -68 | 0 | -135 | P2P | -161 | -133 | 102.103 | Y | N | 0 | 127.5 | -38 | 45.2 | -9.4 | 3.2 | 23.7 | -89.3 | 149 | 146 | -267 | -264 | -106 | -131 | -93 | pass
AF 229360 | SCHRIEVER | CO | 38.7983 | -104.5244 | 7925.45 | 2.7 | 7924.1 | 7926.8 | 58 | 9 | 224 | 35 | -67 | 0 | -135 | P2P | -161 | -133 | 102.103 | Y | N | 0 | 130.5 | -37 | 45.2 | -9.4 | 3.2 | 23.7 | -89.3 | 149 | 146 | -266 | -263 | -105 | -130 | -92 | pass
AF 210317 | SCHRIEVER | CO | 38.7983 | -104.5244 | 7926.562 | 2.7 | 7925.212 | 7927.912 | 58 | 9 | 224 | 35 | -65 | 0 | -135 | P2P | -161 | -133 | 102.103 | Y | N | 0 | 131.6 | -35 | 45.2 | -9.4 | 3.2 | 23.7 | -89.3 | 149 | 146 | -264 | -261 | -103 | -128 | -90 | pass
AF 229361 | SCHRIEVER | CO | 38.7983 | -104.5244 | 7928.425 | 2.7 | 7927.075 | 7929.775 | 58 | 9 | 224 | 35 | -67 | 0 | -135 | P2P | -161 | -133 | 102.103 | Y | N | 0 | 133.4 | -37 | 45.2 | -9.4 | 3.2 | 23.7 | -89.3 | 149 | 146 | -266 | -263 | -105 | -130 | -92 | pass
AF 210318 | SCHRIEVER | CO | 38.7983 | -104.5244 | 7929.462 | 2.7 | 7928.112 | 7930.812 | 58 | 9 | 224 | 35 | -65 | 0 | -135 | P2P | -161 | -133 | 102.103 | Y | N | 0 | 134.5 | -35 | 45.2 | -9.4 | 3.2 | 23.7 | -89.3 | 149 | 146 | -264 | -261 | -103 | -128 | -90 | pass
AF 187643 | SCHRIEVER | CO | 38.7983 | -104.5244 | 7932.8 | 2.7 | 7931.45 | 7934.15 | 58 | 9 | 224 | 35 | -68 | 0 | -135 | P2P | -161 | -133 | 102.103 | Y | N | 0 | 137.8 | -38 | 45.2 | -9.4 | 3.2 | 23.7 | -89.3 | 149 | 146 | -267 | -264 | -106 | -131 | -93 | pass
AF 187642 | SCHRIEVER | CO | 38.7983 | -104.5244 | 7935.8 | 2.7 | 7934.45 | 7937.15 | 58 | 9 | 224 | 35 | -68 | 0 | -135 | P2P | -161 | -133 | 102.103 | Y | N | 0 | 140.8 | -38 | 45.2 | -9.4 | 3.2 | 23.7 | -89.3 | 149 | 146 | -267 | -264 | -106 | -131 | -93 | pass
AF 187638 | SCHRIEVER | CO | 38.7983 | -104.5244 | 7938.2 | 1.41 | 7937.495 | 7938.905 | 58 | 9 | 224 | 35 | -72 | 0 | -135 | P2P | -161 | -133 | 102.103 | Y | N | 0 | 143.2 | -42 | 45.2 | -9.4 | 3.2 | 23.7 | -86.5 | 149 | 146 | -268 | -266 | -107 | -133 | -91 | pass
AF 229345 | SCHRIEVER | CO | 38.7983 | -104.5244 | 7949.84 | 3.85 | 7947.915 | 7951.765 | 58 | 9 | 224 | 35 | -71 | 0 | -135 | P2P | -161 | -133 | 102.103 | Y | N | 0 | 154.8 | -41 | 45.2 | -9.4 | 3.2 | 23.7 | -90.9 | 149 | 146 | -272 | -269 | -111 | -136 | -99 | pass
AF 157842 | SCHRIEVER | CO | 38.7983 | -104.5244 | 7998.822 | 40 | 7978.822 | 8018.822 | 58 | 9 | 224 | 35 | -74 | 0 | -135 | P2P | -161 | -133 | 102.103 | Y | N | 0 | 203.8 | -44 | 45.2 | -9.4 | 3.2 | 23.7 | -101 | 149 | 146 | -285 | -282 | -124 | -149 | -122 | pass
AF 219423 | SCHRIEVER | CO | 38.7983 | -104.5244 | 8065.229 | 2.19 | 8064.134 | 8066.324 | 58 | 9 | 224 | 35 | -61 | 0 | -135 | P2P | -161 | -133 | 102.103 | Y | N | 0 | 270.2 | -31 | 45.2 | -9.4 | 3.2 | 23.7 | -88.4 | 149 | 146 | -259 | -256 | -98 | -123 | -84 | pass
AF 210309 | SCHRIEVER | CO | 38.7983 | -104.5244 | 8067.811 | 0.96847 | 8067.3268 | 8068.2952 | 58 | 9 | 224 | 35 | -65 | 0 | -135 | P2P | -161 | -133 | 102.103 | Y | N | 0 | 272.8 | -35 | 45.2 | -9.4 | 3.2 | 23.7 | -84.9 | 149 | 146 | -260 | -257 | -99 | -124 | -81 | pass
AF 199188 | SCHRIEVER | CO | 38.7983 | -104.5244 | 8086.2 | 0.9684 | 8085.7158 | 8086.6842 | 58 | 9 | 224 | 35 | -66 | 0 | -135 | P2P | -161 | -133 | 102.103 | Y | N | 0 | 291.2 | -36 | 45.2 | -9.4 | 3.2 | 23.7 | -84.9 | 149 | 146 | -261 | -258 | -100 | -125 | -82 | pass
AF 229333 | SCHRIEVER | CO | 38.7983 | -104.5244 | 8093.8 | 1.7 | 8092.95 | 8094.65 | 58 | 9 | 224 | 35 | -70 | 0 | -135 | P2P | -161 | -133 | 102.103 | Y | N | 0 | 298.8 | -40 | 45.2 | -9.4 | 3.2 | 23.7 | -87.3 | 149 | 146 | -267 | -264 | -106 | -131 | -91 | pass
AF 229325 | SCHRIEVER | CO | 38.7983 | -104.5244 | 8161 | 0.96847 | 8160.5158 | 8161.4842 | 58 | 9 | 224 | 35 | -64 | 0 | -135 | P2P | -161 | -133 | 102.103 | Y | N | 0 | 366 | -34 | 45.2 | -9.4 | 3.2 | 23.7 | -84.9 | 149 | 146 | -259 | -256 | -98 | -123 | -80 | pass
AF 229341 | SCHRIEVER | CO | 38.7983 | -104.5244 | 8162.2 | 0.96464 | 8161.7177 | 8162.6823 | 58 | 9 | 224 | 35 | -64 | 0 | -135 | P2P | -161 | -133 | 102.103 | Y | N | 0 | 367.2 | -34 | 45.2 | -9.4 | 3.2 | 23.7 | -84.8 | 149 | 146 | -259 | -256 | -98 | -123 | -80 | pass
AF 187612 | SCHRIEVER | CO | 38.7983 | -104.5244 | 8190.185 | 1.79 | 8189.29 | 8191.08 | 58 | 9 | 116 | 21 | -65 | 0 | -52.5 | P2P | -161 | -133 | 102.103 | Y | N | 0 | 395.2 | -35 | 78.2 | -10 | 3.2 | 23.7 | -87.5 | 149 | 146 | -263 | -260 | -102 | -127 | -87 | pass
AF 210312 | SCHRIEVER | CO | 38.7983 | -104.5244 | 8326.944 | 4.94 | 8324.474 | 8329.414 | 58 | 9 | 224 | 35 | -70 | 0 | -135 | P2P | -161 | -133 | 102.103 | Y | N | 0 | 531.9 | -40 | 45.2 | -9.4 | 3.2 | 23.7 | -95 | 149 | 146 | -275 | -272 | -114 | -139 | -103 | pass
AF 156310 | SCHRIEVER | CO | 38.7983 | -104.5244 | 7900 | 18.7 | 7900 | 8400 | 49 | 10 | 116 | 20.8 | -44 | 0 | -52.8333 | P2P | -161 | -133 | 102.103 | Y | Y | 10 | 0 | -14 | 78.2 | -10 | 143.2 | -7.6 | -2.7 | 149 | 146 | -189 | -186 | -28 | -53 | -22 | pass
AF 196761 | PETERSON | CO | 38.8094 | -104.6767 | 7900 | 35.8 | 7900 | 8400 | 44 | 3 | 116.2 | 20.64 | -69 | 0 | -52.8333 | P2P | -161 | -133 | 101.12 | N | Y | 10 | 0 | -39 | 70.9 | -10 | 135.7 | -7.6 | -5.5 | 152 | 147 | -219 | -214 | -58 | -81 | -55 | pass
AF 229359 | SCHRIEVER | CO | 38.7983 | -104.5244 | 7909.63 | 3.85 | 7907.705 | 7911.555 | 58 | 9 | 224 | 35 | -70 | 0 | -135 | P2P | -161 | -133 | 102.103 | Y | N | 0 | 165.4 | -40 | 45.2 | -9.4 | 143.2 | -7.6 | -90.9 | 149 | 146 | -302 | -299 | -141 | -166 | -129 | pass
AF 219419 | SCHRIEVER | CO | 38.7983 | -104.5244 | 7910.8 | 2.7 | 7909.45 | 7912.15 | 58 | 9 | 224 | 35 | -68 | 0 | -135 | P2P | -161 | -133 | 102.103 | Y | N | 0 | 164.2 | -38 | 45.2 | -9.4 | 143.2 | -7.6 | -89.3 | 149 | 146 | -299 | -296 | -138 | -163 | -124 | pass
AF 229338 | SCHRIEVER | CO | 38.7983 | -104.5244 | 7913.6 | 3.87 | 7911.665 | 7915.535 | 58 | 9 | 224 | 35 | -70 | 0 | -135 | P2P | -161 | -133 | 102.103 | Y | N | 0 | 161.4 | -40 | 45.2 | -9.4 | 143.2 | -7.6 | -90.9 | 149 | 146 | -302 | -299 | -141 | -166 | -129 | pass
AF 219417 | SCHRIEVER | CO | 38.7983 | -104.5244 | 7913.8 | 2.7 | 7912.45 | 7915.15 | 58 | 9 | 224 | 35 | -68 | 0 | -135 | P2P | -161 | -133 | 102.103 | Y | N | 0 | 161.2 | -38 | 45.2 | -9.4 | 143.2 | -7.6 | -89.3 | 149 | 146 | -299 | -296 | -138 | -163 | -124 | pass
AF 229363 | SCHRIEVER | CO | 38.7983 | -104.5244 | 7919.605 | 2.7 | 7918.255 | 7920.955 | 58 | 9 | 224 | 35 | -68 | 0 | -135 | P2P | -161 | -133 | 102.103 | Y | N | 0 | 155.4 | -38 | 45.2 | -9.4 | 143.2 | -7.6 | -89.3 | 149 | 146 | -299 | -296 | -138 | -163 | -124 | pass
AF 229362 | SCHRIEVER | CO | 38.7983 | -104.5244 | 7922.51 | 2.7 | 7921.16 | 7923.86 | 58 | 9 | 224 | 35 | -68 | 0 | -135 | P2P | -161 | -133 | 102.103 | Y | N | 0 | 152.5 | -38 | 45.2 | -9.4 | 143.2 | -7.6 | -89.3 | 149 | 146 | -299 | -296 | -138 | -163 | -124 | pass
AF 229360 | SCHRIEVER | CO | 38.7983 | -104.5244 | 7925.45 | 2.7 | 7924.1 | 7926.8 | 58 | 9 | 224 | 35 | -67 | 0 | -135 | P2P | -161 | -133 | 102.103 | Y | N | 0 | 149.6 | -37 | 45.2 | -9.4 | 143.2 | -7.6 | -89.3 | 149 | 146 | -298 | -295 | -137 | -162 | -123 | pass
AF 210317 | SCHRIEVER | CO | 38.7983 | -104.5244 | 7926.562 | 2.7 | 7925.212 | 7927.912 | 58 | 9 | 224 | 35 | -65 | 0 | -135 | P2P | -161 | -133 | 102.103 | Y | N | 0 | 148.4 | -35 | 45.2 | -9.4 | 143.2 | -7.6 | -89.3 | 149 | 146 | -296 | -293 | -135 | -160 | -121 | pass
AF 229361 | SCHRIEVER | CO | 38.7983 | -104.5244 | 7928.425 | 2.7 | 7927.075 | 7929.775 | 58 | 9 | 224 | 35 | -67 | 0 | -135 | P2P | -161 | -133 | 102.103 | Y | N | 0 | 146.6 | -37 | 45.2 | -9.4 | 143.2 | -7.6 | -89.3 | 149 | 146 | -298 | -295 | -137 | -162 | -123 | pass
AF 210318 | SCHRIEVER | CO | 38.7983 | -104.5244 | 7929.462 | 2.7 | 7928.112 | 7930.812 | 58 | 9 | 224 | 35 | -65 | 0 | -135 | P2P | -161 | -133 | 102.103 | Y | N | 0 | 145.5 | -35 | 45.2 | -9.4 | 143.2 | -7.6 | -89.3 | 149 | 146 | -296 | -293 | -135 | -160 | -121 | pass
AF 187643 | SCHRIEVER | CO | 38.7983 | -104.5244 | 7932.8 | 2.7 | 7931.45 | 7934.15 | 58 | 9 | 224 | 35 | -68 | 0 | -135 | P2P | -161 | -133 | 102.103 | Y | N | 0 | 142.2 | -38 | 45.2 | -9.4 | 143.2 | -7.6 | -89.3 | 149 | 146 | -299 | -296 | -138 | -163 | -124 | pass
AF 187642 | SCHRIEVER | CO | 38.7983 | -104.5244 | 7935.8 | 2.7 | 7934.45 | 7937.15 | 58 | 9 | 224 | 35 | -68 | 0 | -135 | P2P | -161 | -133 | 102.103 | Y | N | 0 | 139.2 | -38 | 45.2 | -9.4 | 143.2 | -7.6 | -89.3 | 149 | 146 | -299 | -296 | -138 | -163 | -124 | pass
AF 187638 | SCHRIEVER | CO | 38.7983 | -104.5244 | 7938.2 | 1.41 | 7937.495 | 7938.905 | 58 | 9 | 224 | 35 | -72 | 0 | -135 | P2P | -161 | -133 | 102.103 | Y | N | 0 | 136.8 | -42 | 45.2 | -9.4 | 143.2 | -7.6 | -86.5 | 149 | 146 | -300 | -297 | -139 | -164 | -122 | pass
AF 229345 | SCHRIEVER | CO | 38.7983 | -104.5244 | 7949.84 | 3.85 | 7947.915 | 7951.765 | 58 | 9 | 224 | 35 | -71 | 0 | -135 | P2P | -161 | -133 | 102.103 | Y | N | 0 | 125.2 | -41 | 45.2 | -9.4 | 143.2 | -7.6 | -90.9 | 149 | 146 | -303 | -300 | -142 | -167 | -130 | pass
AF 157842 | SCHRIEVER | CO | 38.7983 | -104.5244 | 7998.822 | 40 | 7978.822 | 8018.822 | 58 | 9 | 224 | 35 | -74 | 0 | -135 | P2P | -161 | -133 | 102.103 | Y | N | 0 | 76.2 | -44 | 45.2 | -9.4 | 143.2 | -7.6 | -46 | 149 | 146 | -261 | -258 | -100 | -125 | -98 | pass
AF 219423 | SCHRIEVER | CO | 38.7983 | -104.5244 | 8065.229 | 2.19 | 8064.134 | 8066.324 | 58 | 9 | 224 | 35 | -61 | 0 | -135 | P2P | -161 | -133 | 102.103 | Y | N | 0 | 9.8 | -31 | 45.2 | -9.4 | 143.2 | -7.6 | -88.4 | 149 | 146 | -291 | -288 | -130 | -155 | -115 | pass
AF 210309 | SCHRIEVER | CO | 38.7983 | -104.5244 | 8067.811 | 0.96847 | 8067.3268 | 8068.2952 | 58 | 9 | 224 | 35 | -65 | 0 | -135 | P2P | -161 | -133 | 102.103 | Y | N | 0 | 7.2 | -35 | 45.2 | -9.4 | 143.2 | -7.6 | -84.9 | 149 | 146 | -291 | -288 | -130 | -155 | -112 | pass
AF 199188 | SCHRIEVER | CO | 38.7983 | -104.5244 | 8086.2 | 0.9684 | 8085.7158 | 8086.6842 | 58 | 9 | 224 | 35 | -66 | 0 | -135 | P2P | -161 | -133 | 102.103 | Y | N | 0 | 11.2 | -36 | 45.2 | -9.4 | 143.2 | -7.6 | -84.9 | 149 | 146 | -292 | -289 | -131 | -156 | -113 | pass
AF 229333 | SCHRIEVER | CO | 38.7983 | -104.5244 | 8093.8 | 1.7 | 8092.95 | 8094.65 | 58 | 9 | 224 | 35 | -70 | 0 | -135 | P2P | -161 | -133 | 102.103 | Y | N | 0 | 18.8 | -40 | 45.2 | -9.4 | 143.2 | -7.6 | -87.3 | 149 | 146 | -299 | -296 | -138 | -163 | -122 | pass
AF 229325 | SCHRIEVER | CO | 38.7983 | -104.5244 | 8161 | 0.96847 | 8160.5158 | 8161.4842 | 58 | 9 | 224 | 35 | -64 | 0 | -135 | P2P | -161 | -133 | 102.103 | Y | N | 0 | 86 | -34 | 45.2 | -9.4 | 143.2 | -7.6 | -84.9 | 149 | 146 | -290 | -287 | -129 | -154 | -111 | pass
AF 229341 | SCHRIEVER | CO | 38.7983 | -104.5244 | 8162.2 | 0.96464 | 8161.7177 | 8162.6823 | 58 | 9 | 224 | 35 | -64 | 0 | -135 | P2P | -161 | -133 | 102.103 | Y | N | 0 | 87.2 | -34 | 45.2 | -9.4 | 143.2 | -7.6 | -84.8 | 149 | 146 | -290 | -287 | -129 | -154 | -111 | pass
AF 187612 | SCHRIEVER | CO | 38.7983 | -104.5244 | 8190.185 | 1.79 | 8189.29 | 8191.08 | 58 | 9 | 116 | 21 | -65 | 0 | -52.5 | P2P | -161 | -133 | 102.103 | Y | N | 0 | 115.2 | -35 | 78.2 | -10 | 143.2 | -7.6 | -87.5 | 149 | 146 | -294 | -292 | -133 | -159 | -118 | pass
AF 210312 | SCHRIEVER | CO | 38.7983 | -104.5244 | 8326.944 | 4.94 | 8324.474 | 8329.414 | 58 | 9 | 224 | 35 | -70 | 0 | -135 | P2P | -161 | -133 | 102.103 | Y | N | 0 | 251.9 | -40 | 45.2 | -9.4 | 143.2 | -7.6 | -95 | 149 | 146 | -306 | -303 | -145 | -170 | -134 | pass
AF 156310 | SCHRIEVER | CO | 38.7983 | -104.5244 | 7900 | 18.7 | 7900 | 8400 | 49 | 10 | 116 | 20.8 | -44 | 0 | -52.8333 | P2P | -161 | -133 | 146.532 | N | Y | 10 | 0 | -14 | 89.5 | -10 | 24.7 | 1.1 | -2.7 | 242 | 212 | -273 | -242 | -112 | -109 | -106 | pass
AF 196761 | PETERSON | CO | 38.8094 | -104.6767 | 7900 | 35.8 | 7900 | 8400 | 44 | 3 | 116.2 | 20.64 | -69 | 0 | -52.8333 | P2P | -161 | -133 | 142.514 | N | Y | 10 | 0 | -39 | 84.5 | -10 | 29.7 | -0.9 | -5.5 | 225 | 201 | -286 | -261 | -125 | -128 | -123 | pass
AF 229359 | SCHRIEVER | CO | 38.7983 | -104.5244 | 7909.63 | 3.85 | 7907.705 | 7911.555 | 58 | 9 | 224 | 35 | -70 | 0 | -135 | P2P | -161 | -133 | 146.532 | N | N | 0 | 285.4 | -40 | 39 | -7.8 | 24.7 | 1.1 | -90.9 | 242 | 211 | -384 | -354 | -223 | -221 | -211 | pass
AF 219419 | SCHRIEVER | CO | 38.7983 | -104.5244 | 7910.8 | 2.7 | 7909.45 | 7912.15 | 58 | 9 | 224 | 35 | -68 | 0 | -135 | P2P | -161 | -133 | 146.532 | N | N | 0 | 284.2 | -38 | 39 | -7.8 | 24.7 | 1.1 | -89.3 | 242 | 211 | -381 | -350 | -220 | -217 | -206 | pass
AF 229338 | SCHRIEVER | CO | 38.7983 | -104.5244 | 7913.6 | 3.87 | 7911.665 | 7915.535 | 58 | 9 | 224 | 35 | -70 | 0 | -135 | P2P | -161 | -133 | 146.532 | N | N | 0 | 281.4 | -40 | 39 | -7.8 | 24.7 | 1.1 | -90.9 | 242 | 211 | -384 | -354 | -223 | -221 | -211 | pass
AF 219417 | SCHRIEVER | CO | 38.7983 | -104.5244 | 7913.8 | 2.7 | 7912.45 | 7915.15 | 58 | 9 | 224 | 35 | -68 | 0 | -135 | P2P | -161 | -133 | 146.532 | N | N | 0 | 281.2 | -38 | 39 | -7.8 | 24.7 | 1.1 | -89.3 | 242 | 211 | -381 | -350 | -220 | -217 | -206 | pass
AF 229363 | SCHRIEVER | CO | 38.7983 | -104.5244 | 7919.605 | 2.7 | 7918.255 | 7920.955 | 58 | 9 | 224 | 35 | -68 | 0 | -135 | P2P | -161 | -133 | 146.532 | N | N | 0 | 275.4 | -38 | 39 | -7.8 | 24.7 | 1.1 | -89.3 | 242 | 211 | -381 | -350 | -220 | -217 | -206 | pass
AF 229362 | SCHRIEVER | CO | 38.7983 | -104.5244 | 7922.51 | 2.7 | 7921.16 | 7923.86 | 58 | 9 | 224 | 35 | -68 | 0 | -135 | P2P | -161 | -133 | 146.532 | N | N | 0 | 272.5 | -38 | 39 | -7.8 | 24.7 | 1.1 | -89.3 | 242 | 211 | -381 | -350 | -220 | -217 | -206 | pass
AF 229360 | SCHRIEVER | CO | 38.7983 | -104.5244 | 7925.45 | 2.7 | 7924.1 | 7926.8 | 58 | 9 | 224 | 35 | -67 | 0 | -135 | P2P | -161 | -133 | 146.532 | N | N | 0 | 269.6 | -37 | 39 | -7.8 | 24.7 | 1.1 | -89.3 | 242 | 211 | -380 | -349 | -219 | -216 | -205 | pass
AF 210317 | SCHRIEVER | CO | 38.7983 | -104.5244 | 7926.562 | 2.7 | 7925.212 | 7927.912 | 58 | 9 | 224 | 35 | -65 | 0 | -135 | P2P | -161 | -133 | 146.532 | N | N | 0 | 268.4 | -35 | 39 | -7.8 | 24.7 | 1.1 | -89.3 | 242 | 211 | -378 | -347 | -217 | -214 | -203 | pass
AF 229361 | SCHRIEVER | CO | 38.7983 | -104.5244 | 7928.425 | 2.7 | 7927.075 | 7929.775 | 58 | 9 | 224 | 35 | -67 | 0 | -135 | P2P | -161 | -133 | 146.532 | N | N | 0 | 266.6 | -37 | 39 | -7.8 | 24.7 | 1.1 | -89.3 | 242 | 211 | -380 | -349 | -219 | -216 | -205 | pass
AF 210318 | SCHRIEVER | CO | 38.7983 | -104.5244 | 7929.462 | 2.7 | 7928.112 | 7930.812 | 58 | 9 | 224 | 35 | -65 | 0 | -135 | P2P | -161 | -133 | 146.532 | N | N | 0 | 265.5 | -35 | 39 | -7.8 | 24.7 | 1.1 | -89.3 | 242 | 211 | -378 | -347 | -217 | -214 | -203 | pass
AF 187643 | SCHRIEVER | CO | 38.7983 | -104.5244 | 7932.8 | 2.7 | 7931.45 | 7934.15 | 58 | 9 | 224 | 35 | -68 | 0 | -135 | P2P | -161 | -133 | 146.532 | N | N | 0 | 262.2 | -38 | 39 | -7.8 | 24.7 | 1.1 | -89.3 | 242 | 211 | -381 | -350 | -220 | -217 | -206 | pass
AF 187642 | SCHRIEVER | CO | 38.7983 | -104.5244 | 7935.8 | 2.7 | 7934.45 | 7937.15 | 58 | 9 | 224 | 35 | -68 | 0 | -135 | P2P | -161 | -133 | 146.532 | N | N | 0 | 259.2 | -38 | 39 | -7.8 | 24.7 | 1.1 | -89.3 | 242 | 211 | -381 | -350 | -220 | -217 | -206 | pass
AF 187638 | SCHRIEVER | CO | 38.7983 | -104.5244 | 7938.2 | 1.41 | 7937.495 | 7938.905 | 58 | 9 | 224 | 35 | -72 | 0 | -135 | P2P | -161 | -133 | 146.532 | N | N | 0 | 256.8 | -42 | 39 | -7.8 | 24.7 | 1.1 | -86.5 | 242 | 211 | -382 | -351 | -221 | -218 | -204 | pass
AF 229345 | SCHRIEVER | CO | 38.7983 | -104.5244 | 7949.84 | 3.85 | 7947.915 | 7951.765 | 58 | 9 | 224 | 35 | -71 | 0 | -135 | P2P | -161 | -133 | 146.532 | N | N | 0 | 245.2 | -41 | 39 | -7.8 | 24.7 | 1.1 | -90.9 | 242 | 211 | -385 | -355 | -224 | -222 | -212 | pass
AF 157842 | SCHRIEVER | CO | 38.7983 | -104.5244 | 7998.822 | 40 | 7978.822 | 8018.822 | 58 | 9 | 224 | 35 | -74 | 0 | -135 | P2P | -161 | -133 | 146.532 | N | N | 0 | 196.2 | -44 | 39 | -7.8 | 24.7 | 1.1 | -101 | 242 | 211 | -398 | -368 | -237 | -235 | -235 | pass
AF 219423 | SCHRIEVER | CO | 38.7983 | -104.5244 | 8065.229 | 2.19 | 8064.134 | 8066.324 | 58 | 9 | 224 | 35 | -61 | 0 | -135 | P2P | -161 | -133 | 146.532 | N | N | 0 | 129.8 | -31 | 39 | -7.8 | 24.7 | 1.1 | -88.4 | 242 | 211 | -373 | -342 | -212 | -209 | -197 | pass
AF 210309 | SCHRIEVER | CO | 38.7983 | -104.5244 | 8067.811 | 0.96847 | 8067.3268 | 8068.2952 | 58 | 9 | 224 | 35 | -65 | 0 | -135 | P2P | -161 | -133 | 146.532 | N | N | 0 | 127.2 | -35 | 39 | -7.8 | 24.7 | 1.1 | -84.9 | 242 | 211 | -373 | -343 | -212 | -210 | -194 | pass
AF 199188 | SCHRIEVER | CO | 38.7983 | -104.5244 | 8086.2 | 0.9684 | 8085.7158 | 8086.6842 | 58 | 9 | 224 | 35 | -66 | 0 | -135 | P2P | -161 | -133 | 146.532 | N | N | 0 | 108.8 | -36 | 39 | -7.8 | 24.7 | 1.1 | -84.9 | 242 | 211 | -374 | -344 | -213 | -211 | -195 | pass
AF 229333 | SCHRIEVER | CO | 38.7983 | -104.5244 | 8093.8 | 1.7 | 8092.95 | 8094.65 | 58 | 9 | 224 | 35 | -70 | 0 | -135 | P2P | -161 | -133 | 146.532 | N | N | 0 | 101.2 | -40 | 39 | -7.8 | 24.7 | 1.1 | -87.3 | 242 | 211 | -381 | -350 | -220 | -217 | -204 | pass
AF 229325 | SCHRIEVER | CO | 38.7983 | -104.5244 | 8161 | 0.96847 | 8160.5158 | 8161.4842 | 58 | 9 | 224 | 35 | -64 | 0 | -135 | P2P | -161 | -133 | 146.532 | N | N | 0 | 34 | -34 | 39 | -7.8 | 24.7 | 1.1 | -84.9 | 242 | 211 | -372 | -342 | -211 | -209 | -193 | pass
AF 229341 | SCHRIEVER | CO | 38.7983 | -104.5244 | 8162.2 | 0.96464 | 8161.7177 | 8162.6823 | 58 | 9 | 224 | 35 | -64 | 0 | -135 | P2P | -161 | -133 | 146.532 | N | N | 0 | 32.8 | -34 | 39 | -7.8 | 24.7 | 1.1 | -84.8 | 242 | 211 | -372 | -342 | -211 | -209 | -193 | pass
AF 187612 | SCHRIEVER | CO | 38.7983 | -104.5244 | 8190.185 | 1.79 | 8189.29 | 8191.08 | 58 | 9 | 116 | 21 | -65 | 0 | -52.5 | P2P | -161 | -133 | 146.532 | N | Y | 1.1 | 0 | -35 | 89.5 | -10 | 24.7 | 1.1 | -2.2 | 242 | 211 | -293 | -262 | -132 | -129 | -116 | pass
AF 210312 | SCHRIEVER | CO | 38.7983 | -104.5244 | 8326.944 | 4.94 | 8324.474 | 8329.414 | 58 | 9 | 224 | 35 | -70 | 0 | -135 | P2P | -161 | -133 | 146.532 | N | N | 0 | 131.9 | -40 | 39 | -7.8 | 24.7 | 1.1 | -95 | 242 | 211 | -388 | -358 | -227 | -225 | -216 | pass
AF 156310 | SCHRIEVER | CO | 38.7983 | -104.5244 | 7900 | 18.7 | 7900 | 8400 | 49 | 10 | 116 | 20.8 | -44 | 0 | -52.8333 | P2P | -161 | -133 | 146.532 | N | N | 0 | 265 | -14 | 89.5 | -10 | 179.1 | -6.4 | -97.7 | 242 | 212 | -375 | -345 | -214 | -212 | -209 | pass
AF 196761 | PETERSON | CO | 38.8094 | -104.6767 | 7900 | 35.8 | 7900 | 8400 | 44 | 3 | 116.2 | 20.64 | -69 | 0 | -52.8333 | P2P | -161 | -133 | 142.514 | N | N | 0 | 265 | -39 | 84.5 | -10 | 174.1 | -6.4 | -100.5 | 226 | 201 | -387 | -362 | -226 | -229 | -223 | pass
AF 229359 | SCHRIEVER | CO | 38.7983 | -104.5244 | 7909.63 | 3.85 | 7907.705 | 7911.555 | 58 | 9 | 224 | 35 | -70 | 0 | -135 | P2P | -161 | -133 | 146.532 | N | N | 0 | 505.4 | -40 | 39 | -7.8 | 179.1 | -6.4 | -90.9 | 242 | 211 | -392 | -361 | -231 | -228 | -219 | pass
AF 219419 | SCHRIEVER | CO | 38.7983 | -104.5244 | 7910.8 | 2.7 | 7909.45 | 7912.15 | 58 | 9 | 224 | 35 | -68 | 0 | -135 | P2P | -161 | -133 | 146.532 | N | N | 0 | 504.2 | -38 | 39 | -7.8 | 179.1 | -6.4 | -89.3 | 242 | 211 | -388 | -358 | -227 | -225 | -214 | pass
AF 229338 | SCHRIEVER | CO | 38.7983 | -104.5244 | 7913.6 | 3.87 | 7911.665 | 7915.535 | 58 | 9 | 224 | 35 | -70 | 0 | -135 | P2P | -161 | -133 | 146.532 | N | N | 0 | 501.4 | -40 | 39 | -7.8 | 179.1 | -6.4 | -90.9 | 242 | 211 | -392 | -361 | -231 | -228 | -219 | pass
AF 219417 | SCHRIEVER | CO | 38.7983 | -104.5244 | 7913.8 | 2.7 | 7912.45 | 7915.15 | 58 | 9 | 224 | 35 | -68 | 0 | -135 | P2P | -161 | -133 | 146.532 | N | N | 0 | 501.2 | -38 | 39 | -7.8 | 179.1 | -6.4 | -89.3 | 242 | 211 | -388 | -358 | -227 | -225 | -214 | pass
AF 229363 | SCHRIEVER | CO | 38.7983 | -104.5244 | 7919.605 | 2.7 | 7918.255 | 7920.955 | 58 | 9 | 224 | 35 | -68 | 0 | -135 | P2P | -161 | -133 | 146.532 | N | N | 0 | 495.4 | -38 | 39 | -7.8 | 179.1 | -6.4 | -89.3 | 242 | 211 | -388 | -358 | -227 | -225 | -214 | pass
AF 229362 | SCHRIEVER | CO | 38.7983 | -104.5244 | 7922.51 | 2.7 | 7921.16 | 7923.86 | 58 | 9 | 224 | 35 | -68 | 0 | -135 | P2P | -161 | -133 | 146.532 | N | N | 0 | 492.5 | -38 | 39 | -7.8 | 179.1 | -6.4 | -89.3 | 242 | 211 | -388 | -358 | -227 | -225 | -214 | pass
AF 229360 | SCHRIEVER | CO | 38.7983 | -104.5244 | 7925.45 | 2.7 | 7924.1 | 7926.8 | 58 | 9 | 224 | 35 | -67 | 0 | -135 | P2P | -161 | -133 | 146.532 | N | N | 0 | 489.6 | -37 | 39 | -7.8 | 179.1 | -6.4 | -89.3 | 242 | 211 | -387 | -357 | -226 | -224 | -213 | pass
AF 210317 | SCHRIEVER | CO | 38.7983 | -104.5244 | 7926.562 | 2.7 | 7925.212 | 7927.912 | 58 | 9 | 224 | 35 | -65 | 0 | -135 | P2P | -161 | -133 | 146.532 | N | N | 0 | 488.4 | -35 | 39 | -7.8 | 179.1 | -6.4 | -89.3 | 242 | 211 | -385 | -355 | -224 | -222 | -211 | pass
AF 229361 | SCHRIEVER | CO | 38.7983 | -104.5244 | 7928.425 | 2.7 | 7927.075 | 7929.775 | 58 | 9 | 224 | 35 | -67 | 0 | -135 | P2P | -161 | -133 | 146.532 | N | N | 0 | 486.6 | -37 | 39 | -7.8 | 179.1 | -6.4 | -89.3 | 242 | 211 | -387 | -357 | -226 | -224 | -213 | pass
AF 210318 | SCHRIEVER | CO | 38.7983 | -104.5244 | 7929.462 | 2.7 | 7928.112 | 7930.812 | 58 | 9 | 224 | 35 | -65 | 0 | -135 | P2P | -161 | -133 | 146.532 | N | N | 0 | 485.5 | -35 | 39 | -7.8 | 179.1 | -6.4 | -89.3 | 242 | 211 | -385 | -355 | -224 | -222 | -211 | pass
AF 187643 | SCHRIEVER | CO | 38.7983 | -104.5244 | 7932.8 | 2.7 | 7931.45 | 7934.15 | 58 | 9 | 224 | 35 | -68 | 0 | -135 | P2P | -161 | -133 | 146.532 | N | N | 0 | 482.2 | -38 | 39 | -7.8 | 179.1 | -6.4 | -89.3 | 242 | 211 | -388 | -358 | -227 | -225 | -214 | pass
AF 187642 | SCHRIEVER | CO | 38.7983 | -104.5244 | 7935.8 | 2.7 | 7934.45 | 7937.15 | 58 | 9 | 224 | 35 | -68 | 0 | -135 | P2P | -161 | -133 | 146.532 | N | N | 0 | 479.2 | -38 | 39 | -7.8 | 179.1 | -6.4 | -89.3 | 242 | 211 | -388 | -358 | -227 | -225 | -214 | pass
AF 187638 | SCHRIEVER | CO | 38.7983 | -104.5244 | 7938.2 | 1.41 | 7937.495 | 7938.905 | 58 | 9 | 224 | 35 | -72 | 0 | -135 | P2P | -161 | -133 | 146.532 | N | N | 0 | 476.8 | -42 | 39 | -7.8 | 179.1 | -6.4 | -86.5 | 242 | 211 | -390 | -359 | -229 | -226 | -212 | pass
AF 229345 | SCHRIEVER | CO | 38.7983 | -104.5244 | 7949.84 | 3.85 | 7947.915 | 7951.765 | 58 | 9 | 224 | 35 | -71 | 0 | -135 | P2P | -161 | -133 | 146.532 | N | N | 0 | 465.2 | -41 | 39 | -7.8 | 179.1 | -6.4 | -90.9 | 242 | 211 | -393 | -362 | -232 | -229 | -220 | pass
AF 157842 | SCHRIEVER | CO | 38.7983 | -104.5244 | 7998.822 | 40 | 7978.822 | 8018.822 | 58 | 9 | 224 | 35 | -74 | 0 | -135 | P2P | -161 | -133 | 146.532 | N | N | 0 | 416.2 | -44 | 39 | -7.8 | 179.1 | -6.4 | -101 | 242 | 211 | -406 | -375 | -245 | -242 | -243 | pass
AF 219423 | SCHRIEVER | CO | 38.7983 | -104.5244 | 8065.229 | 2.19 | 8064.134 | 8066.324 | 58 | 9 | 224 | 35 | -61 | 0 | -135 | P2P | -161 | -133 | 146.532 | N | N | 0 | 349.8 | -31 | 39 | -7.8 | 179.1 | -6.4 | -88.4 | 242 | 211 | -380 | -350 | -219 | -217 | -205 | pass
AF 210309 | SCHRIEVER | CO | 38.7983 | -104.5244 | 8067.811 | 0.96847 | 8067.3268 | 8068.2952 | 58 | 9 | 224 | 35 | -65 | 0 | -135 | P2P | -161 | -133 | 146.532 | N | N | 0 | 347.2 | -35 | 39 | -7.8 | 179.1 | -6.4 | -84.9 | 242 | 211 | -381 | -350 | -220 | -217 | -202 | pass
AF 199188 | SCHRIEVER | CO | 38.7983 | -104.5244 | 8086.2 | 0.9684 | 8085.7158 | 8086.6842 | 58 | 9 | 224 | 35 | -66 | 0 | -135 | P2P | -161 | -133 | 146.532 | N | N | 0 | 328.8 | -36 | 39 | -7.8 | 179.1 | -6.4 | -84.9 | 242 | 211 | -382 | -351 | -221 | -218 | -203 | pass
AF 229333 | SCHRIEVER | CO | 38.7983 | -104.5244 | 8093.8 | 1.7 | 8092.95 | 8094.65 | 58 | 9 | 224 | 35 | -70 | 0 | -135 | P2P | -161 | -133 | 146.532 | N | N | 0 | 321.2 | -40 | 39 | -7.8 | 179.1 | -6.4 | -87.3 | 242 | 211 | -388 | -358 | -227 | -225 | -212 | pass
AF 229325 | SCHRIEVER | CO | 38.7983 | -104.5244 | 8161 | 0.96847 | 8160.5158 | 8161.4842 | 58 | 9 | 224 | 35 | -64 | 0 | -135 | P2P | -161 | -133 | 146.532 | N | N | 0 | 254 | -34 | 39 | -7.8 | 179.1 | -6.4 | -84.9 | 242 | 211 | -380 | -349 | -219 | -216 | -201 | pass
AF 229341 | SCHRIEVER | CO | 38.7983 | -104.5244 | 8162.2 | 0.96464 | 8161.7177 | 8162.6823 | 58 | 9 | 224 | 35 | -64 | 0 | -135 | P2P | -161 | -133 | 146.532 | N | N | 0 | 252.8 | -34 | 39 | -7.8 | 179.1 | -6.4 | -84.8 | 242 | 211 | -380 | -349 | -219 | -216 | -201 | pass
AF 187612 | SCHRIEVER | CO | 38.7983 | -104.5244 | 8190.185 | 1.79 | 8189.29 | 8191.08 | 58 | 9 | 116 | 21 | -65 | 0 | -52.5 | P2P | -161 | -133 | 146.532 | N | N | 0 | 224.8 | -35 | 89.5 | -10 | 179.1 | -6.4 | -87.5 | 242 | 211 | -386 | -355 | -225 | -222 | -209 | pass
AF 210312 | SCHRIEVER | CO | 38.7983 | -104.5244 | 8326.944 | 4.94 | 8324.474 | 8329.414 | 58 | 9 | 224 | 35 | -70 | 0 | -135 | P2P | -161 | -133 | 146.532 | N | N | 0 | 88.1 | -40 | 39 | -7.8 | 179.1 | -6.4 | -95 | 242 | 211 | -396 | -365 | -235 | -232 | -224 | pass
AF 156310 | SCHRIEVER | CO | 38.7983 | -104.5244 | 7900 | 18.7 | 7900 | 8400 | 49 | 10 | 116 | 20.8 | -44 | 0 | -52.8333 | P2P | -161 | -133 | 146.532 | N | Y | 10 | 0 | -14 | 89.5 | -10 | 179.1 | -6.4 | -2.7 | 242 | 212 | -280 | -250 | -119 | -117 | -114 | pass
AF 196761 | PETERSON | CO | 38.8094 | -104.6767 | 7900 | 35.8 | 7900 | 8400 | 44 | 3 | 116.2 | 20.64 | -69 | 0 | -52.8333 | P2P | -161 | -133 | 142.514 | N | Y | 10 | 0 | -39 | 84.5 | -10 | 174.1 | -6.4 | -5.5 | 226 | 201 | -292 | -267 | -131 | -134 | -128 | pass
AF 229359 | SCHRIEVER | CO | 38.7983 | -104.5244 | 7909.63 | 3.85 | 7907.705 | 7911.555 | 58 | 9 | 224 | 35 | -70 | 0 | -135 | P2P | -161 | -133 | 146.532 | N | N | 0 | 235.4 | -40 | 39 | -7.8 | 179.1 | -6.4 | -90.9 | 242 | 211 | -392 | -361 | -231 | -228 | -219 | pass
AF 219419 | SCHRIEVER | CO | 38.7983 | -104.5244 | 7910.8 | 2.7 | 7909.45 | 7912.15 | 58 | 9 | 224 | 35 | -68 | 0 | -135 | P2P | -161 | -133 | 146.532 | N | N | 0 | 234.2 | -38 | 39 | -7.8 | 179.1 | -6.4 | -89.3 | 242 | 211 | -388 | -358 | -227 | -225 | -214 | pass
AF 229338 | SCHRIEVER | CO | 38.7983 | -104.5244 | 7913.6 | 3.87 | 7911.665 | 7915.535 | 58 | 9 | 224 | 35 | -70 | 0 | -135 | P2P | -161 | -133 | 146.532 | N | N | 0 | 231.4 | -40 | 39 | -7.8 | 179.1 | -6.4 | -90.9 | 242 | 211 | -392 | -361 | -231 | -228 | -219 | pass
AF 219417 | SCHRIEVER | CO | 38.7983 | -104.5244 | 7913.8 | 2.7 | 7912.45 | 7915.15 | 58 | 9 | 224 | 35 | -68 | 0 | -135 | P2P | -161 | -133 | 146.532 | N | N | 0 | 231.2 | -38 | 39 | -7.8 | 179.1 | -6.4 | -89.3 | 242 | 211 | -388 | -358 | -227 | -225 | -214 | pass
AF 229363 | SCHRIEVER | CO | 38.7983 | -104.5244 | 7919.605 | 2.7 | 7918.255 | 7920.955 | 58 | 9 | 224 | 35 | -68 | 0 | -135 | P2P | -161 | -133 | 146.532 | N | N | 0 | 225.4 | -38 | 39 | -7.8 | 179.1 | -6.4 | -89.3 | 242 | 211 | -388 | -358 | -227 | -225 | -214 | pass
AF 229362 | SCHRIEVER | CO | 38.7983 | -104.5244 | 7922.51 | 2.7 | 7921.16 | 7923.86 | 58 | 9 | 224 | 35 | -68 | 0 | -135 | P2P | -161 | -133 | 146.532 | N | N | 0 | 222.5 | -38 | 39 | -7.8 | 179.1 | -6.4 | -89.3 | 242 | 211 | -388 | -358 | -227 | -225 | -214 | pass
AF 229360 | SCHRIEVER | CO | 38.7983 | -104.5244 | 7925.45 | 2.7 | 7924.1 | 7926.8 | 58 | 9 | 224 | 35 | -67 | 0 | -135 | P2P | -161 | -133 | 146.532 | N | N | 0 | 219.6 | -37 | 39 | -7.8 | 179.1 | -6.4 | -89.3 | 242 | 211 | -387 | -357 | -226 | -224 | -213 | pass
AF 210317 | SCHRIEVER | CO | 38.7983 | -104.5244 | 7926.562 | 2.7 | 7925.212 | 7927.912 | 58 | 9 | 224 | 35 | -65 | 0 | -135 | P2P | -161 | -133 | 146.532 | N | N | 0 | 218.4 | -35 | 39 | -7.8 | 179.1 | -6.4 | -89.3 | 242 | 211 | -385 | -355 | -224 | -222 | -211 | pass
AF 229361 | SCHRIEVER | CO | 38.7983 | -104.5244 | 7928.425 | 2.7 | 7927.075 | 7929.775 | 58 | 9 | 224 | 35 | -67 | 0 | -135 | P2P | -161 | -133 | 146.532 | N | N | 0 | 216.6 | -37 | 39 | -7.8 | 179.1 | -6.4 | -89.3 | 242 | 211 | -387 | -357 | -226 | -224 | -213 | pass
AF 210318 | SCHRIEVER | CO | 38.7983 | -104.5244 | 7929.462 | 2.7 | 7928.112 | 7930.812 | 58 | 9 | 224 | 35 | -65 | 0 | -135 | P2P | -161 | -133 | 146.532 | N | N | 0 | 215.5 | -35 | 39 | -7.8 | 179.1 | -6.4 | -89.3 | 242 | 211 | -385 | -355 | -224 | -222 | -211 | pass
AF 187643 | SCHRIEVER | CO | 38.7983 | -104.5244 | 7932.8 | 2.7 | 7931.45 | 7934.15 | 58 | 9 | 224 | 35 | -68 | 0 | -135 | P2P | -161 | -133 | 146.532 | N | N | 0 | 212.2 | -38 | 39 | -7.8 | 179.1 | -6.4 | -89.3 | 242 | 211 | -388 | -358 | -227 | -225 | -214 | pass
AF 187642 | SCHRIEVER | CO | 38.7983 | -104.5244 | 7935.8 | 2.7 | 7934.45 | 7937.15 | 58 | 9 | 224 | 35 | -68 | 0 | -135 | P2P | -161 | -133 | 146.532 | N | N | 0 | 209.2 | -38 | 39 | -7.8 | 179.1 | -6.4 | -89.3 | 242 | 211 | -388 | -358 | -227 | -225 | -214 | pass
AF 187638 | SCHRIEVER | CO | 38.7983 | -104.5244 | 7938.2 | 1.41 | 7937.495 | 7938.905 | 58 | 9 | 224 | 35 | -72 | 0 | -135 | P2P | -161 | -133 | 146.532 | N | N | 0 | 206.8 | -42 | 39 | -7.8 | 179.1 | -6.4 | -86.5 | 242 | 211 | -390 | -359 | -229 | -226 | -212 | pass
AF 229345 | SCHRIEVER | CO | 38.7983 | -104.5244 | 7949.84 | 3.85 | 7947.915 | 7951.765 | 58 | 9 | 224 | 35 | -71 | 0 | -135 | P2P | -161 | -133 | 146.532 | N | N | 0 | 195.2 | -41 | 39 | -7.8 | 179.1 | -6.4 | -90.9 | 242 | 211 | -393 | -362 | -232 | -229 | -220 | pass
AF 157842 | SCHRIEVER | CO | 38.7983 | -104.5244 | 7998.822 | 40 | 7978.822 | 8018.822 | 58 | 9 | 224 | 35 | -74 | 0 | -135 | P2P | -161 | -133 | 146.532 | N | N | 0 | 146.2 | -44 | 39 | -7.8 | 179.1 | -6.4 | -86 | 242 | 211 | -391 | -360 | -230 | -227 | -228 | pass
AF 219423 | SCHRIEVER | CO | 38.7983 | -104.5244 | 8065.229 | 2.19 | 8064.134 | 8066.324 | 58 | 9 | 224 | 35 | -61 | 0 | -135 | P2P | -161 | -133 | 146.532 | N | N | 0 | 79.8 | -31 | 39 | -7.8 | 179.1 | -6.4 | -88.4 | 242 | 211 | -380 | -350 | -219 | -217 | -205 | pass
AF 210309 | SCHRIEVER | CO | 38.7983 | -104.5244 | 8067.811 | 0.96847 | 8067.3268 | 8068.2952 | 58 | 9 | 224 | 35 | -65 | 0 | -135 | P2P | -161 | -133 | 146.532 | N | N | 0 | 77.2 | -35 | 39 | -7.8 | 179.1 | -6.4 | -84.9 | 242 | 211 | -381 | -350 | -220 | -217 | -202 | pass
AF 199188 | SCHRIEVER | CO | 38.7983 | -104.5244 | 8086.2 | 0.9684 | 8085.7158 | 8086.6842 | 58 | 9 | 224 | 35 | -66 | 0 | -135 | P2P | -161 | -133 | 146.532 | N | N | 0 | 58.8 | -36 | 39 | -7.8 | 179.1 | -6.4 | -84.9 | 242 | 211 | -382 | -351 | -221 | -218 | -203 | pass
AF 229333 | SCHRIEVER | CO | 38.7983 | -104.5244 | 8093.8 | 1.7 | 8092.95 | 8094.65 | 58 | 9 | 224 | 35 | -70 | 0 | -135 | P2P | -161 | -133 | 146.532 | N | N | 0 | 51.2 | -40 | 39 | -7.8 | 179.1 | -6.4 | -87.3 | 242 | 211 | -388 | -358 | -227 | -225 | -212 | pass
AF 229325 | SCHRIEVER | CO | 38.7983 | -104.5244 | 8161 | 0.96847 | 8160.5158 | 8161.4842 | 58 | 9 | 224 | 35 | -64 | 0 | -135 | P2P | -161 | -133 | 146.532 | N | N | 0 | 16 | -34 | 39 | -7.8 | 179.1 | -6.4 | -84.9 | 242 | 211 | -380 | -349 | -219 | -216 | -201 | pass
AF 229341 | SCHRIEVER | CO | 38.7983 | -104.5244 | 8162.2 | 0.96464 | 8161.7177 | 8162.6823 | 58 | 9 | 224 | 35 | -64 | 0 | -135 | P2P | -161 | -133 | 146.532 | N | N | 0 | 17.2 | -34 | 39 | -7.8 | 179.1 | -6.4 | -84.8 | 242 | 211 | -380 | -349 | -219 | -216 | -201 | pass
AF 187612 | SCHRIEVER | CO | 38.7983 | -104.5244 | 8190.185 | 1.79 | 8189.29 | 8191.08 | 58 | 9 | 116 | 21 | -65 | 0 | -52.5 | P2P | -161 | -133 | 146.532 | N | N | 0 | 45.2 | -35 | 89.5 | -10 | 179.1 | -6.4 | -87.5 | 242 | 211 | -386 | -355 | -225 | -222 | -209 | pass
AF 210312 | SCHRIEVER | CO | 38.7983 | -104.5244 | 8326.944 | 4.94 | 8324.474 | 8329.414 | 58 | 9 | 224 | 35 | -70 | 0 | -135 | P2P | -161 | -133 | 146.532 | N | N | 0 | 181.9 | -40 | 39 | -7.8 | 179.1 | -6.4 | -95 | 242 | 211 | -396 | -365 | -235 | -232 | -224 | pass
AF 156310 | SCHRIEVER | CO | 38.7983 | -104.5244 | 7900 | 18.7 | 7900 | 8400 | 49 | 10 | 116 | 20.8 | -44 | 0 | -52.8333 | P2P | -161 | -133 | 159.82 | N | Y | 5 | 0 | -14 | 119.6 | -10 | 0.7 | 37.6 | -5.7 | 231 | 203 | -228 | -200 | -67 | -67 | -65 | pass
AF 196761 | PETERSON | CO | 38.8094 | -104.6767 | 7900 | 35.8 | 7900 | 8400 | 44 | 3 | 116.2 | 20.64 | -69 | 0 | -52.8333 | P2P | -161 | -133 | 157.753 | N | Y | 5 | 0 | -39 | 115.6 | -10 | 4.1 | 22 | -8.5 | 238 | 209 | -279 | -249 | -118 | -116 | -119 | pass
AF 156310 | SCHRIEVER | CO | 38.7983 | -104.5244 | 7900 | 18.7 | 7900 | 8400 | 49 | 10 | 116 | 20.8 | -44 | 0 | -52.8333 | P2P | -161 | -133 | 118.859 | N | Y | 5 | 0 | -14 | 119.8 | -10 | 179.1 | -4.9 | -5.7 | 235 | 203 | -275 | -243 | -114 | -110 | -111 | pass
AF 196761 | PETERSON | CO | 38.8094 | -104.6767 | 7900 | 35.8 | 7900 | 8400 | 44 | 3 | 116.2 | 20.64 | -69 | 0 | -52.8333 | P2P | -161 | -133 | 116.928 | N | Y | 5 | 0 | -39 | 114.3 | 44 | 174.5 | -4.9 | -8.5 | 241 | 209 | -254 | -223 | -93 | -90 | -94 | pass
AF 156310 | SCHRIEVER | CO | 38.7983 | -104.5244 | 7900 | 18.7 | 7900 | 8400 | 49 | 10 | 116 | 20.8 | -44 | 0 | -52.8333 | P2P | -161 | -133 | 118.874 | N | N | 0 | 265 | -14 | 119.8 | -10 | 31.8 | -3.9 | -97.7 | 235 | 203 | -366 | -334 | -205 | -201 | -199 | pass
AF 196761 | PETERSON | CO | 38.8094 | -104.6767 | 7900 | 35.8 | 7900 | 8400 | 44 | 3 | 116.2 | 20.64 | -69 | 0 | -52.8333 | P2P | -161 | -133 | 116.943 | N | N | 0 | 265 | -39 | 114.3 | 44 | 25.4 | -1.6 | -100.5 | 241 | 209 | -343 | -311 | -182 | -178 | -180 | pass
AF 229359 | SCHRIEVER | CO | 38.7983 | -104.5244 | 7909.63 | 3.85 | 7907.705 | 7911.555 | 58 | 9 | 224 | 35 | -70 | 0 | -135 | P2P | -161 | -133 | 118.874 | N | N | 0 | 505.4 | -40 | 121.7 | -10 | 31.8 | -3.9 | -90.9 | 235 | 204 | -385 | -353 | -224 | -220 | -212 | pass
AF 219419 | SCHRIEVER | CO | 38.7983 | -104.5244 | 7910.8 | 2.7 | 7909.45 | 7912.15 | 58 | 9 | 224 | 35 | -68 | 0 | -135 | P2P | -161 | -133 | 118.874 | N | N | 0 | 504.2 | -38 | 121.7 | -10 | 31.8 | -3.9 | -89.3 | 235 | 204 | -382 | -350 | -221 | -217 | -207 | pass
AF 229338 | SCHRIEVER | CO | 38.7983 | -104.5244 | 7913.6 | 3.87 | 7911.665 | 7915.535 | 58 | 9 | 224 | 35 | -70 | 0 | -135 | P2P | -161 | -133 | 118.874 | N | N | 0 | 501.4 | -40 | 121.7 | -10 | 31.8 | -3.9 | -90.9 | 235 | 204 | -385 | -353 | -224 | -220 | -212 | pass
AF 219417 | SCHRIEVER | CO | 38.7983 | -104.5244 | 7913.8 | 2.7 | 7912.45 | 7915.15 | 58 | 9 | 224 | 35 | -68 | 0 | -135 | P2P | -161 | -133 | 118.874 | N | N | 0 | 501.2 | -38 | 121.7 | -10 | 31.8 | -3.9 | -89.3 | 235 | 204 | -382 | -350 | -221 | -217 | -207 | pass
AF 229363 | SCHRIEVER | CO | 38.7983 | -104.5244 | 7919.605 | 2.7 | 7918.255 | 7920.955 | 58 | 9 | 224 | 35 | -68 | 0 | -135 | P2P | -161 | -133 | 118.874 | N | N | 0 | 495.4 | -38 | 121.7 | -10 | 31.8 | -3.9 | -89.3 | 235 | 204 | -382 | -350 | -221 | -217 | -207 | pass
AF 229362 | SCHRIEVER | CO | 38.7983 | -104.5244 | 7922.51 | 2.7 | 7921.16 | 7923.86 | 58 | 9 | 224 | 35 | -68 | 0 | -135 | P2P | -161 | -133 | 118.874 | N | N | 0 | 492.5 | -38 | 121.7 | -10 | 31.8 | -3.9 | -89.3 | 235 | 204 | -382 | -350 | -221 | -217 | -207 | pass
AF 229360 | SCHRIEVER | CO | 38.7983 | -104.5244 | 7925.45 | 2.7 | 7924.1 | 7926.8 | 58 | 9 | 224 | 35 | -67 | 0 | -135 | P2P | -161 | -133 | 118.874 | N | N | 0 | 489.6 | -37 | 121.7 | -10 | 31.8 | -3.9 | -89.3 | 235 | 204 | -381 | -349 | -220 | -216 | -206 | pass
AF 210317 | SCHRIEVER | CO | 38.7983 | -104.5244 | 7926.562 | 2.7 | 7925.212 | 7927.912 | 58 | 9 | 224 | 35 | -65 | 0 | -135 | P2P | -161 | -133 | 118.874 | N | N | 0 | 488.4 | -35 | 121.7 | -10 | 31.8 | -3.9 | -89.3 | 235 | 204 | -379 | -347 | -218 | -214 | -204 | pass
AF 229361 | SCHRIEVER | CO | 38.7983 | -104.5244 | 7928.425 | 2.7 | 7927.075 | 7929.775 | 58 | 9 | 224 | 35 | -67 | 0 | -135 | P2P | -161 | -133 | 118.874 | N | N | 0 | 486.6 | -37 | 121.7 | -10 | 31.8 | -3.9 | -89.3 | 235 | 204 | -381 | -349 | -220 | -216 | -206 | pass
AF 210318 | SCHRIEVER | CO | 38.7983 | -104.5244 | 7929.462 | 2.7 | 7928.112 | 7930.812 | 58 | 9 | 224 | 35 | -65 | 0 | -135 | P2P | -161 | -133 | 118.874 | N | N | 0 | 485.5 | -35 | 121.7 | -10 | 31.8 | -3.9 | -89.3 | 235 | 204 | -379 | -347 | -218 | -214 | -204 | pass
AF 187643 | SCHRIEVER | CO | 38.7983 | -104.5244 | 7932.8 | 2.7 | 7931.45 | 7934.15 | 58 | 9 | 224 | 35 | -68 | 0 | -135 | P2P | -161 | -133 | 118.874 | N | N | 0 | 482.2 | -38 | 121.7 | -10 | 31.8 | -3.9 | -89.3 | 235 | 204 | -382 | -350 | -221 | -217 | -207 | pass
AF 187642 | SCHRIEVER | CO | 38.7983 | -104.5244 | 7935.8 | 2.7 | 7934.45 | 7937.15 | 58 | 9 | 224 | 35 | -68 | 0 | -135 | P2P | -161 | -133 | 118.874 | N | N | 0 | 479.2 | -38 | 121.7 | -10 | 31.8 | -3.9 | -89.3 | 235 | 204 | -382 | -350 | -221 | -217 | -207 | pass
AF 187638 | SCHRIEVER | CO | 38.7983 | -104.5244 | 7938.2 | 1.41 | 7937.495 | 7938.905 | 58 | 9 | 224 | 35 | -72 | 0 | -135 | P2P | -161 | -133 | 118.874 | N | N | 0 | 476.8 | -42 | 121.7 | -10 | 31.8 | -3.9 | -86.5 | 235 | 204 | -383 | -351 | -222 | -218 | -205 | pass
AF 229345 | SCHRIEVER | CO | 38.7983 | -104.5244 | 7949.84 | 3.85 | 7947.915 | 7951.765 | 58 | 9 | 224 | 35 | -71 | 0 | -135 | P2P | -161 | -133 | 118.874 | N | N | 0 | 465.2 | -41 | 121.7 | -10 | 31.8 | -3.9 | -90.9 | 235 | 204 | -386 | -354 | -225 | -221 | -213 | pass
AF 157842 | SCHRIEVER | CO | 38.7983 | -104.5244 | 7998.822 | 40 | 7978.822 | 8018.822 | 58 | 9 | 224 | 35 | -74 | 0 | -135 | P2P | -161 | -133 | 118.874 | N | N | 0 | 416.2 | -44 | 121.7 | -10 | 31.8 | -3.9 | -101 | 235 | 204 | -399 | -367 | -238 | -234 | -236 | pass
AF 998675 | FE WARREN | WY | 41.1333 | -104.8689 | 8002.7 | 40 | 7982.7 | 8022.7 | 51 | 6 | 221 | 33 | -19 | 0 | -135 | P2P | -161 | -133 | 142.056 | N | N | 0 | 412.3 | 11 | 55.7 | -10 | 147.8 | -8.6 | -101 | 219 | 187 | -333 | -301 | -172 | -168 | -170 | pass
AF 998676 | FE WARREN | WY | 41.1333 | -104.8689 | 8002.7 | 40 | 7982.7 | 8022.7 | 51 | 6 | 117 | 19 | -19 | 0 | -52.5 | P2P | -161 | -133 | 142.056 | N | N | 0 | 412.3 | 11 | 58.3 | -10 | 147.8 | -8.6 | -101 | 219 | 187 | -333 | -301 | -172 | -168 | -170 | pass
AF 219423 | SCHRIEVER | CO | 38.7983 | -104.5244 | 8065.229 | 2.19 | 8064.134 | 8066.324 | 58 | 9 | 224 | 35 | -61 | 0 | -135 | P2P | -161 | -133 | 118.874 | N | N | 0 | 349.8 | -31 | 121.7 | -10 | 31.8 | -3.9 | -88.4 | 235 | 204 | -374 | -342 | -213 | -209 | -198 | pass
AF 210309 | SCHRIEVER | CO | 38.7983 | -104.5244 | 8067.811 | 0.96847 | 8067.3268 | 8068.2952 | 58 | 9 | 224 | 35 | -65 | 0 | -135 | P2P | -161 | -133 | 118.874 | N | N | 0 | 347.2 | -35 | 121.7 | -10 | 31.8 | -3.9 | -84.9 | 235 | 204 | -374 | -342 | -213 | -209 | -195 | pass
AF 199188 | SCHRIEVER | CO | 38.7983 | -104.5244 | 8086.2 | 0.9684 | 8085.7158 | 8086.6842 | 58 | 9 | 224 | 35 | -66 | 0 | -135 | P2P | -161 | -133 | 118.874 | N | N | 0 | 328.8 | -36 | 121.7 | -10 | 31.8 | -3.9 | -84.9 | 235 | 204 | -375 | -343 | -214 | -210 | -196 | pass
AF 229333 | SCHRIEVER | CO | 38.7983 | -104.5244 | 8093.8 | 1.7 | 8092.95 | 8094.65 | 58 | 9 | 224 | 35 | -70 | 0 | -135 | P2P | -161 | -133 | 118.874 | N | N | 0 | 321.2 | -40 | 121.7 | -10 | 31.8 | -3.9 | -87.3 | 235 | 204 | -382 | -350 | -221 | -217 | -205 | pass
AF 229325 | SCHRIEVER | CO | 38.7983 | -104.5244 | 8161 | 0.96847 | 8160.5158 | 8161.4842 | 58 | 9 | 224 | 35 | -64 | 0 | -135 | P2P | -161 | -133 | 118.874 | N | N | 0 | 254 | -34 | 121.7 | -10 | 31.8 | -3.9 | -84.9 | 235 | 204 | -373 | -341 | -212 | -208 | -194 | pass
AF 229341 | SCHRIEVER | CO | 38.7983 | -104.5244 | 8162.2 | 0.96464 | 8161.7177 | 8162.6823 | 58 | 9 | 224 | 35 | -64 | 0 | -135 | P2P | -161 | -133 | 118.874 | N | N | 0 | 252.8 | -34 | 121.7 | -10 | 31.8 | -3.9 | -84.8 | 235 | 204 | -373 | -341 | -212 | -208 | -194 | pass
AF 187612 | SCHRIEVER | CO | 38.7983 | -104.5244 | 8190.185 | 1.79 | 8189.29 | 8191.08 | 58 | 9 | 116 | 21 | -65 | 0 | -52.5 | P2P | -161 | -133 | 118.874 | N | N | 0 | 224.8 | -35 | 119.8 | -10 | 31.8 | -3.9 | -87.5 | 235 | 204 | -377 | -345 | -216 | -212 | -200 | pass
AF 210312 | SCHRIEVER | CO | 38.7983 | -104.5244 | 8326.944 | 4.94 | 8324.474 | 8329.414 | 58 | 9 | 224 | 35 | -70 | 0 | -135 | P2P | -161 | -133 | 118.874 | N | N | 0 | 88.1 | -40 | 121.7 | -10 | 31.8 | -3.9 | -95 | 235 | 204 | -389 | -357 | -228 | -224 | -217 | pass
AF 156310 | SCHRIEVER | CO | 38.7983 | -104.5244 | 7900 | 18.7 | 7900 | 8400 | 49 | 10 | 116 | 20.8 | -44 | 0 | -52.8333 | P2P | -161 | -133 | 91.65 | N | Y | 10 | 0 | -14 | 130 | -10 | 136.9 | -6.4 | -2.7 | 239 | 207 | -277 | -245 | -116 | -112 | -110 | pass
AF 196761 | PETERSON | CO | 38.8094 | -104.6767 | 7900 | 35.8 | 7900 | 8400 | 44 | 3 | 116.2 | 20.64 | -69 | 0 | -52.8333 | P2P | -161 | -133 | 87.351 | N | Y | 10 | 0 | -39 | 123.1 | -10 | 144.9 | -6.4 | -5.5 | 238 | 206 | -304 | -272 | -143 | -139 | -140 | pass
AF 229359 | SCHRIEVER | CO | 38.7983 | -104.5244 | 7909.63 | 3.85 | 7907.705 | 7911.555 | 58 | 9 | 224 | 35 | -70 | 0 | -135 | P2P | -161 | -133 | 91.65 | N | N | 0 | 145.4 | -40 | 113 | -10 | 136.9 | -6.4 | -90.9 | 231 | 199 | -383 | -351 | -222 | -218 | -210 | pass
AF 219419 | SCHRIEVER | CO | 38.7983 | -104.5244 | 7910.8 | 2.7 | 7909.45 | 7912.15 | 58 | 9 | 224 | 35 | -68 | 0 | -135 | P2P | -161 | -133 | 91.65 | N | N | 0 | 144.2 | -38 | 113 | -10 | 136.9 | -6.4 | -89.3 | 231 | 199 | -380 | -348 | -219 | -215 | -205 | pass
AF 229338 | SCHRIEVER | CO | 38.7983 | -104.5244 | 7913.6 | 3.87 | 7911.665 | 7915.535 | 58 | 9 | 224 | 35 | -70 | 0 | -135 | P2P | -161 | -133 | 91.65 | N | N | 0 | 141.4 | -40 | 113 | -10 | 136.9 | -6.4 | -90.9 | 231 | 199 | -383 | -351 | -222 | -218 | -210 | pass
AF 219417 | SCHRIEVER | CO | 38.7983 | -104.5244 | 7913.8 | 2.7 | 7912.45 | 7915.15 | 58 | 9 | 224 | 35 | -68 | 0 | -135 | P2P | -161 | -133 | 91.65 | N | N | 0 | 141.2 | -38 | 113 | -10 | 136.9 | -6.4 | -89.3 | 231 | 199 | -380 | -348 | -219 | -215 | -205 | pass
AF 229363 | SCHRIEVER | CO | 38.7983 | -104.5244 | 7919.605 | 2.7 | 7918.255 | 7920.955 | 58 | 9 | 224 | 35 | -68 | 0 | -135 | P2P | -161 | -133 | 91.65 | N | N | 0 | 135.4 | -38 | 113 | -10 | 136.9 | -6.4 | -89.3 | 231 | 199 | -380 | -348 | -219 | -215 | -205 | pass
AF 229362 | SCHRIEVER | CO | 38.7983 | -104.5244 | 7922.51 | 2.7 | 7921.16 | 7923.86 | 58 | 9 | 224 | 35 | -68 | 0 | -135 | P2P | -161 | -133 | 91.65 | N | N | 0 | 132.5 | -38 | 113 | -10 | 136.9 | -6.4 | -89.3 | 231 | 199 | -380 | -348 | -219 | -215 | -205 | pass
AF 229360 | SCHRIEVER | CO | 38.7983 | -104.5244 | 7925.45 | 2.7 | 7924.1 | 7926.8 | 58 | 9 | 224 | 35 | -67 | 0 | -135 | P2P | -161 | -133 | 91.65 | N | N | 0 | 129.6 | -37 | 113 | -10 | 136.9 | -6.4 | -89.3 | 231 | 199 | -379 | -347 | -218 | -214 | -204 | pass
AF 210317 | SCHRIEVER | CO | 38.7983 | -104.5244 | 7926.562 | 2.7 | 7925.212 | 7927.912 | 58 | 9 | 224 | 35 | -65 | 0 | -135 | P2P | -161 | -133 | 91.65 | N | N | 0 | 128.4 | -35 | 113 | -10 | 136.9 | -6.4 | -89.3 | 231 | 199 | -377 | -345 | -216 | -212 | -202 | pass
AF 229361 | SCHRIEVER | CO | 38.7983 | -104.5244 | 7928.425 | 2.7 | 7927.075 | 7929.775 | 58 | 9 | 224 | 35 | -67 | 0 | -135 | P2P | -161 | -133 | 91.65 | N | N | 0 | 126.6 | -37 | 113 | -10 | 136.9 | -6.4 | -89.3 | 231 | 199 | -379 | -347 | -218 | -214 | -204 | pass
AF 210318 | SCHRIEVER | CO | 38.7983 | -104.5244 | 7929.462 | 2.7 | 7928.112 | 7930.812 | 58 | 9 | 224 | 35 | -65 | 0 | -135 | P2P | -161 | -133 | 91.65 | N | N | 0 | 125.5 | -35 | 113 | -10 | 136.9 | -6.4 | -89.3 | 231 | 199 | -377 | -345 | -216 | -212 | -202 | pass
AF 187643 | SCHRIEVER | CO | 38.7983 | -104.5244 | 7932.8 | 2.7 | 7931.45 | 7934.15 | 58 | 9 | 224 | 35 | -68 | 0 | -135 | P2P | -161 | -133 | 91.65 | N | N | 0 | 122.2 | -38 | 113 | -10 | 136.9 | -6.4 | -89.3 | 231 | 199 | -380 | -348 | -219 | -215 | -205 | pass
AF 187642 | SCHRIEVER | CO | 38.7983 | -104.5244 | 7935.8 | 2.7 | 7934.45 | 7937.15 | 58 | 9 | 224 | 35 | -68 | 0 | -135 | P2P | -161 | -133 | 91.65 | N | N | 0 | 119.2 | -38 | 113 | -10 | 136.9 | -6.4 | -89.3 | 231 | 199 | -380 | -348 | -219 | -215 | -205 | pass
AF 187638 | SCHRIEVER | CO | 38.7983 | -104.5244 | 7938.2 | 1.41 | 7937.495 | 7938.905 | 58 | 9 | 224 | 35 | -72 | 0 | -135 | P2P | -161 | -133 | 91.65 | N | N | 0 | 116.8 | -42 | 113 | -10 | 136.9 | -6.4 | -86.5 | 231 | 199 | -381 | -349 | -220 | -216 | -203 | pass
AF 229345 | SCHRIEVER | CO | 38.7983 | -104.5244 | 7949.84 | 3.85 | 7947.915 | 7951.765 | 58 | 9 | 224 | 35 | -71 | 0 | -135 | P2P | -161 | -133 | 91.65 | N | N | 0 | 105.2 | -41 | 113 | -10 | 136.9 | -6.4 | -90.9 | 231 | 199 | -384 | -352 | -223 | -219 | -211 | pass
AF 157842 | SCHRIEVER | CO | 38.7983 | -104.5244 | 7998.822 | 40 | 7978.822 | 8018.822 | 58 | 9 | 224 | 35 | -74 | 0 | -135 | P2P | -161 | -133 | 91.65 | N | N | 0 | 56.2 | -44 | 113 | -10 | 136.9 | -6.4 | -46 | 231 | 199 | -342 | -311 | -181 | -178 | -179 | pass
AF 998675 | FE WARREN | WY | 41.1333 | -104.8689 | 8002.7 | 40 | 7982.7 | 8022.7 | 51 | 6 | 221 | 33 | -19 | 0 | -135 | P2P | -161 | -133 | 171.91 | N | N | 0 | 52.3 | 11 | 51.2 | -10 | 26.1 | 0.2 | -46 | 220 | 192 | -270 | -242 | -109 | -109 | -107 | pass
AF 998676 | FE WARREN | WY | 41.1333 | -104.8689 | 8002.7 | 40 | 7982.7 | 8022.7 | 51 | 6 | 117 | 19 | -19 | 0 | -52.5 | P2P | -161 | -133 | 171.91 | N | N | 0 | 52.3 | 11 | 63.9 | -10 | 26.1 | 0.2 | -46 | 220 | 192 | -270 | -242 | -109 | -109 | -107 | pass
AF 219423 | SCHRIEVER | CO | 38.7983 | -104.5244 | 8065.229 | 2.19 | 8064.134 | 8066.324 | 58 | 9 | 224 | 35 | -61 | 0 | -135 | P2P | -161 | -133 | 91.65 | N | N | 0 | 10.2 | -31 | 113 | -10 | 136.9 | -6.4 | -88.4 | 231 | 199 | -372 | -340 | -211 | -207 | -196 | pass
AF 210309 | SCHRIEVER | CO | 38.7983 | -104.5244 | 8067.811 | 0.96847 | 8067.3268 | 8068.2952 | 58 | 9 | 224 | 35 | -65 | 0 | -135 | P2P | -161 | -133 | 91.65 | N | N | 0 | 12.8 | -35 | 113 | -10 | 136.9 | -6.4 | -84.9 | 231 | 199 | -372 | -340 | -211 | -207 | -193 | pass
AF 199188 | SCHRIEVER | CO | 38.7983 | -104.5244 | 8086.2 | 0.9684 | 8085.7158 | 8086.6842 | 58 | 9 | 224 | 35 | -66 | 0 | -135 | P2P | -161 | -133 | 91.65 | N | N | 0 | 31.2 | -36 | 113 | -10 | 136.9 | -6.4 | -84.9 | 231 | 199 | -373 | -341 | -212 | -208 | -194 | pass
AF 229333 | SCHRIEVER | CO | 38.7983 | -104.5244 | 8093.8 | 1.7 | 8092.95 | 8094.65 | 58 | 9 | 224 | 35 | -70 | 0 | -135 | P2P | -161 | -133 | 91.65 | N | N | 0 | 38.8 | -40 | 113 | -10 | 136.9 | -6.4 | -87.3 | 231 | 199 | -380 | -348 | -219 | -215 | -203 | pass
AF 229325 | SCHRIEVER | CO | 38.7983 | -104.5244 | 8161 | 0.96847 | 8160.5158 | 8161.4842 | 58 | 9 | 224 | 35 | -64 | 0 | -135 | P2P | -161 | -133 | 91.65 | N | N | 0 | 106 | -34 | 113 | -10 | 136.9 | -6.4 | -84.9 | 231 | 199 | -371 | -339 | -210 | -206 | -192 | pass
AF 229341 | SCHRIEVER | CO | 38.7983 | -104.5244 | 8162.2 | 0.96464 | 8161.7177 | 8162.6823 | 58 | 9 | 224 | 35 | -64 | 0 | -135 | P2P | -161 | -133 | 91.65 | N | N | 0 | 107.2 | -34 | 113 | -10 | 136.9 | -6.4 | -84.8 | 231 | 199 | -371 | -339 | -210 | -206 | -192 | pass
AF 187612 | SCHRIEVER | CO | 38.7983 | -104.5244 | 8190.185 | 1.79 | 8189.29 | 8191.08 | 58 | 9 | 116 | 21 | -65 | 0 | -52.5 | P2P | -161 | -133 | 91.65 | N | N | 0 | 135.2 | -35 | 130 | -10 | 136.9 | -6.4 | -87.5 | 231 | 199 | -375 | -343 | -214 | -210 | -199 | pass
AF 210312 | SCHRIEVER | CO | 38.7983 | -104.5244 | 8326.944 | 4.94 | 8324.474 | 8329.414 | 58 | 9 | 224 | 35 | -70 | 0 | -135 | P2P | -161 | -133 | 91.65 | N | N | 0 | 271.9 | -40 | 113 | -10 | 136.9 | -6.4 | -95 | 231 | 199 | -387 | -356 | -226 | -223 | -215 | pass
AF 156310 | SCHRIEVER | CO | 38.7983 | -104.5244 | 7900 | 18.7 | 7900 | 8400 | 49 | 10 | 116 | 20.8 | -44 | 0 | -52.8333 | P2P | -161 | -133 | 118.874 | N | Y | 10 | 0 | -14 | 119.8 | -10 | 31.8 | -3.9 | -2.7 | 235 | 203 | -271 | -239 | -110 | -106 | -104 | pass
AF 196761 | PETERSON | CO | 38.8094 | -104.6767 | 7900 | 35.8 | 7900 | 8400 | 44 | 3 | 116.2 | 20.64 | -69 | 0 | -52.8333 | P2P | -161 | -133 | 116.943 | N | Y | 10 | 0 | -39 | 114.3 | 44 | 25.4 | -1.6 | -5.5 | 241 | 209 | -248 | -216 | -87 | -83 | -85 | pass
AF 229359 | SCHRIEVER | CO | 38.7983 | -104.5244 | 7909.63 | 3.85 | 7907.705 | 7911.555 | 58 | 9 | 224 | 35 | -70 | 0 | -135 | P2P | -161 | -133 | 118.874 | N | N | 0 | 295.4 | -40 | 121.7 | -10 | 31.8 | -3.9 | -90.9 | 235 | 204 | -385 | -353 | -224 | -220 | -212 | pass
AF 219419 | SCHRIEVER | CO | 38.7983 | -104.5244 | 7910.8 | 2.7 | 7909.45 | 7912.15 | 58 | 9 | 224 | 35 | -68 | 0 | -135 | P2P | -161 | -133 | 118.874 | N | N | 0 | 294.2 | -38 | 121.7 | -10 | 31.8 | -3.9 | -89.3 | 235 | 204 | -382 | -350 | -221 | -217 | -207 | pass
AF 229338 | SCHRIEVER | CO | 38.7983 | -104.5244 | 7913.6 | 3.87 | 7911.665 | 7915.535 | 58 | 9 | 224 | 35 | -70 | 0 | -135 | P2P | -161 | -133 | 118.874 | N | N | 0 | 291.4 | -40 | 121.7 | -10 | 31.8 | -3.9 | -90.9 | 235 | 204 | -385 | -353 | -224 | -220 | -212 | pass
AF 219417 | SCHRIEVER | CO | 38.7983 | -104.5244 | 7913.8 | 2.7 | 7912.45 | 7915.15 | 58 | 9 | 224 | 35 | -68 | 0 | -135 | P2P | -161 | -133 | 118.874 | N | N | 0 | 291.2 | -38 | 121.7 | -10 | 31.8 | -3.9 | -89.3 | 235 | 204 | -382 | -350 | -221 | -217 | -207 | pass
AF 229363 | SCHRIEVER | CO | 38.7983 | -104.5244 | 7919.605 | 2.7 | 7918.255 | 7920.955 | 58 | 9 | 224 | 35 | -68 | 0 | -135 | P2P | -161 | -133 | 118.874 | N | N | 0 | 285.4 | -38 | 121.7 | -10 | 31.8 | -3.9 | -89.3 | 235 | 204 | -382 | -350 | -221 | -217 | -207 | pass
AF 229362 | SCHRIEVER | CO | 38.7983 | -104.5244 | 7922.51 | 2.7 | 7921.16 | 7923.86 | 58 | 9 | 224 | 35 | -68 | 0 | -135 | P2P | -161 | -133 | 118.874 | N | N | 0 | 282.5 | -38 | 121.7 | -10 | 31.8 | -3.9 | -89.3 | 235 | 204 | -382 | -350 | -221 | -217 | -207 | pass
AF 229360 | SCHRIEVER | CO | 38.7983 | -104.5244 | 7925.45 | 2.7 | 7924.1 | 7926.8 | 58 | 9 | 224 | 35 | -67 | 0 | -135 | P2P | -161 | -133 | 118.874 | N | N | 0 | 279.6 | -37 | 121.7 | -10 | 31.8 | -3.9 | -89.3 | 235 | 204 | -381 | -349 | -220 | -216 | -206 | pass
AF 210317 | SCHRIEVER | CO | 38.7983 | -104.5244 | 7926.562 | 2.7 | 7925.212 | 7927.912 | 58 | 9 | 224 | 35 | -65 | 0 | -135 | P2P | -161 | -133 | 118.874 | N | N | 0 | 278.4 | -35 | 121.7 | -10 | 31.8 | -3.9 | -89.3 | 235 | 204 | -379 | -347 | -218 | -214 | -204 | pass
AF 229361 | SCHRIEVER | CO | 38.7983 | -104.5244 | 7928.425 | 2.7 | 7927.075 | 7929.775 | 58 | 9 | 224 | 35 | -67 | 0 | -135 | P2P | -161 | -133 | 118.874 | N | N | 0 | 276.6 | -37 | 121.7 | -10 | 31.8 | -3.9 | -89.3 | 235 | 204 | -381 | -349 | -220 | -216 | -206 | pass
AF 210318 | SCHRIEVER | CO | 38.7983 | -104.5244 | 7929.462 | 2.7 | 7928.112 | 7930.812 | 58 | 9 | 224 | 35 | -65 | 0 | -135 | P2P | -161 | -133 | 118.874 | N | N | 0 | 275.5 | -35 | 121.7 | -10 | 31.8 | -3.9 | -89.3 | 235 | 204 | -379 | -347 | -218 | -214 | -204 | pass
AF 187643 | SCHRIEVER | CO | 38.7983 | -104.5244 | 7932.8 | 2.7 | 7931.45 | 7934.15 | 58 | 9 | 224 | 35 | -68 | 0 | -135 | P2P | -161 | -133 | 118.874 | N | N | 0 | 272.2 | -38 | 121.7 | -10 | 31.8 | -3.9 | -89.3 | 235 | 204 | -382 | -350 | -221 | -217 | -207 | pass
AF 187642 | SCHRIEVER | CO | 38.7983 | -104.5244 | 7935.8 | 2.7 | 7934.45 | 7937.15 | 58 | 9 | 224 | 35 | -68 | 0 | -135 | P2P | -161 | -133 | 118.874 | N | N | 0 | 269.2 | -38 | 121.7 | -10 | 31.8 | -3.9 | -89.3 | 235 | 204 | -382 | -350 | -221 | -217 | -207 | pass
AF 187638 | SCHRIEVER | CO | 38.7983 | -104.5244 | 7938.2 | 1.41 | 7937.495 | 7938.905 | 58 | 9 | 224 | 35 | -72 | 0 | -135 | P2P | -161 | -133 | 118.874 | N | N | 0 | 266.8 | -42 | 121.7 | -10 | 31.8 | -3.9 | -86.5 | 235 | 204 | -383 | -351 | -222 | -218 | -205 | pass
AF 229345 | SCHRIEVER | CO | 38.7983 | -104.5244 | 7949.84 | 3.85 | 7947.915 | 7951.765 | 58 | 9 | 224 | 35 | -71 | 0 | -135 | P2P | -161 | -133 | 118.874 | N | N | 0 | 255.2 | -41 | 121.7 | -10 | 31.8 | -3.9 | -90.9 | 235 | 204 | -386 | -354 | -225 | -221 | -213 | pass
AF 157842 | SCHRIEVER | CO | 38.7983 | -104.5244 | 7998.822 | 40 | 7978.822 | 8018.822 | 58 | 9 | 224 | 35 | -74 | 0 | -135 | P2P | -161 | -133 | 118.874 | N | N | 0 | 206.2 | -44 | 121.7 | -10 | 31.8 | -3.9 | -101 | 235 | 204 | -399 | -367 | -238 | -234 | -236 | pass
AF 998675 | FE WARREN | WY | 41.1333 | -104.8689 | 8002.7 | 40 | 7982.7 | 8022.7 | 51 | 6 | 221 | 33 | -19 | 0 | -135 | P2P | -161 | -133 | 142.056 | N | N | 0 | 202.3 | 11 | 55.7 | -10 | 147.8 | -8.6 | -101 | 219 | 187 | -333 | -301 | -172 | -168 | -170 | pass
AF 998676 | FE WARREN | WY | 41.1333 | -104.8689 | 8002.7 | 40 | 7982.7 | 8022.7 | 51 | 6 | 117 | 19 | -19 | 0 | -52.5 | P2P | -161 | -133 | 142.056 | N | N | 0 | 202.3 | 11 | 58.3 | -10 | 147.8 | -8.6 | -101 | 219 | 187 | -333 | -301 | -172 | -168 | -170 | pass
AF 219423 | SCHRIEVER | CO | 38.7983 | -104.5244 | 8065.229 | 2.19 | 8064.134 | 8066.324 | 58 | 9 | 224 | 35 | -61 | 0 | -135 | P2P | -161 | -133 | 118.874 | N | N | 0 | 139.8 | -31 | 121.7 | -10 | 31.8 | -3.9 | -88.4 | 235 | 204 | -374 | -342 | -213 | -209 | -198 | pass
AF 210309 | SCHRIEVER | CO | 38.7983 | -104.5244 | 8067.811 | 0.96847 | 8067.3268 | 8068.2952 | 58 | 9 | 224 | 35 | -65 | 0 | -135 | P2P | -161 | -133 | 118.874 | N | N | 0 | 137.2 | -35 | 121.7 | -10 | 31.8 | -3.9 | -84.9 | 235 | 204 | -374 | -342 | -213 | -209 | -195 | pass
AF 199188 | SCHRIEVER | CO | 38.7983 | -104.5244 | 8086.2 | 0.9684 | 8085.7158 | 8086.6842 | 58 | 9 | 224 | 35 | -66 | 0 | -135 | P2P | -161 | -133 | 118.874 | N | N | 0 | 118.8 | -36 | 121.7 | -10 | 31.8 | -3.9 | -84.9 | 235 | 204 | -375 | -343 | -214 | -210 | -196 | pass
AF 229333 | SCHRIEVER | CO | 38.7983 | -104.5244 | 8093.8 | 1.7 | 8092.95 | 8094.65 | 58 | 9 | 224 | 35 | -70 | 0 | -135 | P2P | -161 | -133 | 118.874 | N | N | 0 | 111.2 | -40 | 121.7 | -10 | 31.8 | -3.9 | -87.3 | 235 | 204 | -382 | -350 | -221 | -217 | -205 | pass
AF 229325 | SCHRIEVER | CO | 38.7983 | -104.5244 | 8161 | 0.96847 | 8160.5158 | 8161.4842 | 58 | 9 | 224 | 35 | -64 | 0 | -135 | P2P | -161 | -133 | 118.874 | N | N | 0 | 44 | -34 | 121.7 | -10 | 31.8 | -3.9 | -84.9 | 235 | 204 | -373 | -341 | -212 | -208 | -194 | pass
AF 229341 | SCHRIEVER | CO | 38.7983 | -104.5244 | 8162.2 | 0.96464 | 8161.7177 | 8162.6823 | 58 | 9 | 224 | 35 | -64 | 0 | -135 | P2P | -161 | -133 | 118.874 | N | N | 0 | 42.8 | -34 | 121.7 | -10 | 31.8 | -3.9 | -84.8 | 235 | 204 | -373 | -341 | -212 | -208 | -194 | pass
AF 187612 | SCHRIEVER | CO | 38.7983 | -104.5244 | 8190.185 | 1.79 | 8189.29 | 8191.08 | 58 | 9 | 116 | 21 | -65 | 0 | -52.5 | P2P | -161 | -133 | 118.874 | N | N | 0 | 14.8 | -35 | 119.8 | -10 | 31.8 | -3.9 | -87.5 | 235 | 204 | -377 | -345 | -216 | -212 | -200 | pass
AF 210312 | SCHRIEVER | CO | 38.7983 | -104.5244 | 8326.944 | 4.94 | 8324.474 | 8329.414 | 58 | 9 | 224 | 35 | -70 | 0 | -135 | P2P | -161 | -133 | 118.874 | N | N | 0 | 121.9 | -40 | 121.7 | -10 | 31.8 | -3.9 | -95 | 235 | 204 | -389 | -357 | -228 | -224 | -217 | pass
AF 156310 | SCHRIEVER | CO | 38.7983 | -104.5244 | 7900 | 18.7 | 7900 | 8400 | 49 | 10 | 116 | 20.8 | -44 | 0 | -52.8333 | P2P | -161 | -133 | 91.65 | N | N | 0 | 305 | -14 | 130 | -10 | 136.9 | -6.4 | -97.7 | 239 | 207 | -372 | -340 | -211 | -207 | -205 | pass
AF 196761 | PETERSON | CO | 38.8094 | -104.6767 | 7900 | 35.8 | 7900 | 8400 | 44 | 3 | 116.2 | 20.64 | -69 | 0 | -52.8333 | P2P | -161 | -133 | 87.351 | N | N | 0 | 305 | -39 | 123.1 | -10 | 144.9 | -6.4 | -100.5 | 238 | 206 | -399 | -367 | -238 | -234 | -235 | pass
AF 229359 | SCHRIEVER | CO | 38.7983 | -104.5244 | 7909.63 | 3.85 | 7907.705 | 7911.555 | 58 | 9 | 224 | 35 | -70 | 0 | -135 | P2P | -161 | -133 | 91.65 | N | N | 0 | 64.6 | -40 | 113 | -10 | 136.9 | -6.4 | -90.9 | 231 | 199 | -383 | -351 | -222 | -218 | -210 | pass
AF 219419 | SCHRIEVER | CO | 38.7983 | -104.5244 | 7910.8 | 2.7 | 7909.45 | 7912.15 | 58 | 9 | 224 | 35 | -68 | 0 | -135 | P2P | -161 | -133 | 91.65 | N | N | 0 | 65.8 | -38 | 113 | -10 | 136.9 | -6.4 | -89.3 | 231 | 199 | -380 | -348 | -219 | -215 | -205 | pass
AF 229338 | SCHRIEVER | CO | 38.7983 | -104.5244 | 7913.6 | 3.87 | 7911.665 | 7915.535 | 58 | 9 | 224 | 35 | -70 | 0 | -135 | P2P | -161 | -133 | 91.65 | N | N | 0 | 68.6 | -40 | 113 | -10 | 136.9 | -6.4 | -90.9 | 231 | 199 | -383 | -351 | -222 | -218 | -210 | pass
AF 219417 | SCHRIEVER | CO | 38.7983 | -104.5244 | 7913.8 | 2.7 | 7912.45 | 7915.15 | 58 | 9 | 224 | 35 | -68 | 0 | -135 | P2P | -161 | -133 | 91.65 | N | N | 0 | 68.8 | -38 | 113 | -10 | 136.9 | -6.4 | -89.3 | 231 | 199 | -380 | -348 | -219 | -215 | -205 | pass
AF 229363 | SCHRIEVER | CO | 38.7983 | -104.5244 | 7919.605 | 2.7 | 7918.255 | 7920.955 | 58 | 9 | 224 | 35 | -68 | 0 | -135 | P2P | -161 | -133 | 91.65 | N | N | 0 | 74.6 | -38 | 113 | -10 | 136.9 | -6.4 | -89.3 | 231 | 199 | -380 | -348 | -219 | -215 | -205 | pass
AF 229362 | SCHRIEVER | CO | 38.7983 | -104.5244 | 7922.51 | 2.7 | 7921.16 | 7923.86 | 58 | 9 | 224 | 35 | -68 | 0 | -135 | P2P | -161 | -133 | 91.65 | N | N | 0 | 77.5 | -38 | 113 | -10 | 136.9 | -6.4 | -89.3 | 231 | 199 | -380 | -348 | -219 | -215 | -205 | pass
AF 229360 | SCHRIEVER | CO | 38.7983 | -104.5244 | 7925.45 | 2.7 | 7924.1 | 7926.8 | 58 | 9 | 224 | 35 | -67 | 0 | -135 | P2P | -161 | -133 | 91.65 | N | N | 0 | 80.4 | -37 | 113 | -10 | 136.9 | -6.4 | -89.3 | 231 | 199 | -379 | -347 | -218 | -214 | -204 | pass
AF 210317 | SCHRIEVER | CO | 38.7983 | -104.5244 | 7926.562 | 2.7 | 7925.212 | 7927.912 | 58 | 9 | 224 | 35 | -65 | 0 | -135 | P2P | -161 | -133 | 91.65 | N | N | 0 | 81.6 | -35 | 113 | -10 | 136.9 | -6.4 | -89.3 | 231 | 199 | -377 | -345 | -216 | -212 | -202 | pass
AF 229361 | SCHRIEVER | CO | 38.7983 | -104.5244 | 7928.425 | 2.7 | 7927.075 | 7929.775 | 58 | 9 | 224 | 35 | -67 | 0 | -135 | P2P | -161 | -133 | 91.65 | N | N | 0 | 83.4 | -37 | 113 | -10 | 136.9 | -6.4 | -89.3 | 231 | 199 | -379 | -347 | -218 | -214 | -204 | pass
AF 210318 | SCHRIEVER | CO | 38.7983 | -104.5244 | 7929.462 | 2.7 | 7928.112 | 7930.812 | 58 | 9 | 224 | 35 | -65 | 0 | -135 | P2P | -161 | -133 | 91.65 | N | N | 0 | 84.5 | -35 | 113 | -10 | 136.9 | -6.4 | -89.3 | 231 | 199 | -377 | -345 | -216 | -212 | -202 | pass
AF 187643 | SCHRIEVER | CO | 38.7983 | -104.5244 | 7932.8 | 2.7 | 7931.45 | 7934.15 | 58 | 9 | 224 | 35 | -68 | 0 | -135 | P2P | -161 | -133 | 91.65 | N | N | 0 | 87.8 | -38 | 113 | -10 | 136.9 | -6.4 | -89.3 | 231 | 199 | -380 | -348 | -219 | -215 | -205 | pass
AF 187642 | SCHRIEVER | CO | 38.7983 | -104.5244 | 7935.8 | 2.7 | 7934.45 | 7937.15 | 58 | 9 | 224 | 35 | -68 | 0 | -135 | P2P | -161 | -133 | 91.65 | N | N | 0 | 90.8 | -38 | 113 | -10 | 136.9 | -6.4 | -89.3 | 231 | 199 | -380 | -348 | -219 | -215 | -205 | pass
AF 187638 | SCHRIEVER | CO | 38.7983 | -104.5244 | 7938.2 | 1.41 | 7937.495 | 7938.905 | 58 | 9 | 224 | 35 | -72 | 0 | -135 | P2P | -161 | -133 | 91.65 | N | N | 0 | 93.2 | -42 | 113 | -10 | 136.9 | -6.4 | -86.5 | 231 | 199 | -381 | -349 | -220 | -216 | -203 | pass
AF 229345 | SCHRIEVER | CO | 38.7983 | -104.5244 | 7949.84 | 3.85 | 7947.915 | 7951.765 | 58 | 9 | 224 | 35 | -71 | 0 | -135 | P2P | -161 | -133 | 91.65 | N | N | 0 | 104.8 | -41 | 113 | -10 | 136.9 | -6.4 | -90.9 | 231 | 199 | -384 | -352 | -223 | -219 | -211 | pass
AF 157842 | SCHRIEVER | CO | 38.7983 | -104.5244 | 7998.822 | 40 | 7978.822 | 8018.822 | 58 | 9 | 224 | 35 | -74 | 0 | -135 | P2P | -161 | -133 | 91.65 | N | N | 0 | 153.8 | -44 | 113 | -10 | 136.9 | -6.4 | -86 | 231 | 199 | -382 | -351 | -221 | -218 | -219 | pass
AF 998675 | FE WARREN | WY | 41.1333 | -104.8689 | 8002.7 | 40 | 7982.7 | 8022.7 | 51 | 6 | 221 | 33 | -19 | 0 | -135 | P2P | -161 | -133 | 171.91 | N | N | 0 | 157.7 | 11 | 51.2 | -10 | 26.1 | 0.2 | -86 | 220 | 192 | -310 | -282 | -149 | -149 | -147 | pass
AF 998676 | FE WARREN | WY | 41.1333 | -104.8689 | 8002.7 | 40 | 7982.7 | 8022.7 | 51 | 6 | 117 | 19 | -19 | 0 | -52.5 | P2P | -161 | -133 | 171.91 | N | N | 0 | 157.7 | 11 | 63.9 | -10 | 26.1 | 0.2 | -86 | 220 | 192 | -310 | -282 | -149 | -149 | -147 | pass
AF 219423 | SCHRIEVER | CO | 38.7983 | -104.5244 | 8065.229 | 2.19 | 8064.134 | 8066.324 | 58 | 9 | 224 | 35 | -61 | 0 | -135 | P2P | -161 | -133 | 91.65 | N | N | 0 | 220.2 | -31 | 113 | -10 | 136.9 | -6.4 | -88.4 | 231 | 199 | -372 | -340 | -211 | -207 | -196 | pass
AF 210309 | SCHRIEVER | CO | 38.7983 | -104.5244 | 8067.811 | 0.96847 | 8067.3268 | 8068.2952 | 58 | 9 | 224 | 35 | -65 | 0 | -135 | P2P | -161 | -133 | 91.65 | N | N | 0 | 222.8 | -35 | 113 | -10 | 136.9 | -6.4 | -84.9 | 231 | 199 | -372 | -340 | -211 | -207 | -193 | pass
AF 199188 | SCHRIEVER | CO | 38.7983 | -104.5244 | 8086.2 | 0.9684 | 8085.7158 | 8086.6842 | 58 | 9 | 224 | 35 | -66 | 0 | -135 | P2P | -161 | -133 | 91.65 | N | N | 0 | 241.2 | -36 | 113 | -10 | 136.9 | -6.4 | -84.9 | 231 | 199 | -373 | -341 | -212 | -208 | -194 | pass
AF 229333 | SCHRIEVER | CO | 38.7983 | -104.5244 | 8093.8 | 1.7 | 8092.95 | 8094.65 | 58 | 9 | 224 | 35 | -70 | 0 | -135 | P2P | -161 | -133 | 91.65 | N | N | 0 | 248.8 | -40 | 113 | -10 | 136.9 | -6.4 | -87.3 | 231 | 199 | -380 | -348 | -219 | -215 | -203 | pass
AF 229325 | SCHRIEVER | CO | 38.7983 | -104.5244 | 8161 | 0.96847 | 8160.5158 | 8161.4842 | 58 | 9 | 224 | 35 | -64 | 0 | -135 | P2P | -161 | -133 | 91.65 | N | N | 0 | 316 | -34 | 113 | -10 | 136.9 | -6.4 | -84.9 | 231 | 199 | -371 | -339 | -210 | -206 | -192 | pass
AF 229341 | SCHRIEVER | CO | 38.7983 | -104.5244 | 8162.2 | 0.96464 | 8161.7177 | 8162.6823 | 58 | 9 | 224 | 35 | -64 | 0 | -135 | P2P | -161 | -133 | 91.65 | N | N | 0 | 317.2 | -34 | 113 | -10 | 136.9 | -6.4 | -84.8 | 231 | 199 | -371 | -339 | -210 | -206 | -192 | pass
AF 187612 | SCHRIEVER | CO | 38.7983 | -104.5244 | 8190.185 | 1.79 | 8189.29 | 8191.08 | 58 | 9 | 116 | 21 | -65 | 0 | -52.5 | P2P | -161 | -133 | 91.65 | N | N | 0 | 345.2 | -35 | 130 | -10 | 136.9 | -6.4 | -87.5 | 231 | 199 | -375 | -343 | -214 | -210 | -199 | pass
AF 210312 | SCHRIEVER | CO | 38.7983 | -104.5244 | 8326.944 | 4.94 | 8324.474 | 8329.414 | 58 | 9 | 224 | 35 | -70 | 0 | -135 | P2P | -161 | -133 | 91.65 | N | N | 0 | 481.9 | -40 | 113 | -10 | 136.9 | -6.4 | -95 | 231 | 199 | -387 | -356 | -226 | -223 | -215 | pass
AF 156310 | SCHRIEVER | CO | 38.7983 | -104.5244 | 7900 | 18.7 | 7900 | 8400 | 49 | 10 | 116 | 20.8 | -44 | 0 | -52.8333 | P2P | -161 | -133 | 73.138 | N | Y | 10 | 0 | -14 | 133.6 | -10 | 15.1 | 4 | -2.7 | 236 | 206 | -263 | -234 | -102 | -101 | -97 | pass
AF 196761 | PETERSON | CO | 38.8094 | -104.6767 | 7900 | 35.8 | 7900 | 8400 | 44 | 3 | 116.2 | 20.64 | -69 | 0 | -52.8333 | P2P | -161 | -133 | 68.169 | N | Y | 10 | 0 | -39 | 125 | -10 | 25.1 | -1.6 | -5.5 | 235 | 207 | -296 | -268 | -135 | -135 | -133 | pass
AF 229359 | SCHRIEVER | CO | 38.7983 | -104.5244 | 7909.63 | 3.85 | 7907.705 | 7911.555 | 58 | 9 | 224 | 35 | -70 | 0 | -135 | P2P | -161 | -133 | 73.138 | N | N | 0 | 165.4 | -40 | 109.8 | -10 | 15.1 | 4 | -90.9 | 235 | 206 | -377 | -348 | -216 | -215 | -204 | pass
AF 219419 | SCHRIEVER | CO | 38.7983 | -104.5244 | 7910.8 | 2.7 | 7909.45 | 7912.15 | 58 | 9 | 224 | 35 | -68 | 0 | -135 | P2P | -161 | -133 | 73.138 | N | N | 0 | 164.2 | -38 | 109.8 | -10 | 15.1 | 4 | -89.3 | 235 | 206 | -374 | -345 | -213 | -212 | -199 | pass
AF 229338 | SCHRIEVER | CO | 38.7983 | -104.5244 | 7913.6 | 3.87 | 7911.665 | 7915.535 | 58 | 9 | 224 | 35 | -70 | 0 | -135 | P2P | -161 | -133 | 73.138 | N | N | 0 | 161.4 | -40 | 109.8 | -10 | 15.1 | 4 | -90.9 | 235 | 206 | -377 | -348 | -216 | -215 | -204 | pass
AF 219417 | SCHRIEVER | CO | 38.7983 | -104.5244 | 7913.8 | 2.7 | 7912.45 | 7915.15 | 58 | 9 | 224 | 35 | -68 | 0 | -135 | P2P | -161 | -133 | 73.138 | N | N | 0 | 161.2 | -38 | 109.8 | -10 | 15.1 | 4 | -89.3 | 235 | 206 | -374 | -345 | -213 | -212 | -199 | pass
AF 229363 | SCHRIEVER | CO | 38.7983 | -104.5244 | 7919.605 | 2.7 | 7918.255 | 7920.955 | 58 | 9 | 224 | 35 | -68 | 0 | -135 | P2P | -161 | -133 | 73.138 | N | N | 0 | 155.4 | -38 | 109.8 | -10 | 15.1 | 4 | -89.3 | 235 | 206 | -374 | -345 | -213 | -212 | -199 | pass
AF 229362 | SCHRIEVER | CO | 38.7983 | -104.5244 | 7922.51 | 2.7 | 7921.16 | 7923.86 | 58 | 9 | 224 | 35 | -68 | 0 | -135 | P2P | -161 | -133 | 73.138 | N | N | 0 | 152.5 | -38 | 109.8 | -10 | 15.1 | 4 | -89.3 | 235 | 206 | -374 | -345 | -213 | -212 | -199 | pass
AF 229360 | SCHRIEVER | CO | 38.7983 | -104.5244 | 7925.45 | 2.7 | 7924.1 | 7926.8 | 58 | 9 | 224 | 35 | -67 | 0 | -135 | P2P | -161 | -133 | 73.138 | N | N | 0 | 149.6 | -37 | 109.8 | -10 | 15.1 | 4 | -89.3 | 235 | 206 | -373 | -344 | -212 | -211 | -198 | pass
AF 210317 | SCHRIEVER | CO | 38.7983 | -104.5244 | 7926.562 | 2.7 | 7925.212 | 7927.912 | 58 | 9 | 224 | 35 | -65 | 0 | -135 | P2P | -161 | -133 | 73.138 | N | N | 0 | 148.4 | -35 | 109.8 | -10 | 15.1 | 4 | -89.3 | 235 | 206 | -371 | -342 | -210 | -209 | -196 | pass
AF 229361 | SCHRIEVER | CO | 38.7983 | -104.5244 | 7928.425 | 2.7 | 7927.075 | 7929.775 | 58 | 9 | 224 | 35 | -67 | 0 | -135 | P2P | -161 | -133 | 73.138 | N | N | 0 | 146.6 | -37 | 109.8 | -10 | 15.1 | 4 | -89.3 | 235 | 206 | -373 | -344 | -212 | -211 | -198 | pass
AF 210318 | SCHRIEVER | CO | 38.7983 | -104.5244 | 7929.462 | 2.7 | 7928.112 | 7930.812 | 58 | 9 | 224 | 35 | -65 | 0 | -135 | P2P | -161 | -133 | 73.138 | N | N | 0 | 145.5 | -35 | 109.8 | -10 | 15.1 | 4 | -89.3 | 235 | 206 | -371 | -342 | -210 | -209 | -196 | pass
AF 187643 | SCHRIEVER | CO | 38.7983 | -104.5244 | 7932.8 | 2.7 | 7931.45 | 7934.15 | 58 | 9 | 224 | 35 | -68 | 0 | -135 | P2P | -161 | -133 | 73.138 | N | N | 0 | 142.2 | -38 | 109.8 | -10 | 15.1 | 4 | -89.3 | 235 | 206 | -374 | -345 | -213 | -212 | -199 | pass
AF 187642 | SCHRIEVER | CO | 38.7983 | -104.5244 | 7935.8 | 2.7 | 7934.45 | 7937.15 | 58 | 9 | 224 | 35 | -68 | 0 | -135 | P2P | -161 | -133 | 73.138 | N | N | 0 | 139.2 | -38 | 109.8 | -10 | 15.1 | 4 | -89.3 | 235 | 206 | -374 | -345 | -213 | -212 | -199 | pass
AF 187638 | SCHRIEVER | CO | 38.7983 | -104.5244 | 7938.2 | 1.41 | 7937.495 | 7938.905 | 58 | 9 | 224 | 35 | -72 | 0 | -135 | P2P | -161 | -133 | 73.138 | N | N | 0 | 136.8 | -42 | 109.8 | -10 | 15.1 | 4 | -86.5 | 235 | 206 | -375 | -346 | -214 | -213 | -197 | pass
AF 229345 | SCHRIEVER | CO | 38.7983 | -104.5244 | 7949.84 | 3.85 | 7947.915 | 7951.765 | 58 | 9 | 224 | 35 | -71 | 0 | -135 | P2P | -161 | -133 | 73.138 | N | N | 0 | 125.2 | -41 | 109.8 | -10 | 15.1 | 4 | -90.9 | 235 | 206 | -378 | -349 | -217 | -216 | -205 | pass
AF 157842 | SCHRIEVER | CO | 38.7983 | -104.5244 | 7998.822 | 40 | 7978.822 | 8018.822 | 58 | 9 | 224 | 35 | -74 | 0 | -135 | P2P | -161 | -133 | 73.138 | N | N | 0 | 76.2 | -44 | 109.8 | -10 | 15.1 | 4 | -46 | 235 | 206 | -337 | -307 | -176 | -174 | -174 | pass
AF 219423 | SCHRIEVER | CO | 38.7983 | -104.5244 | 8065.229 | 2.19 | 8064.134 | 8066.324 | 58 | 9 | 224 | 35 | -61 | 0 | -135 | P2P | -161 | -133 | 73.138 | N | N | 0 | 9.8 | -31 | 109.8 | -10 | 15.1 | 4 | -88.4 | 235 | 206 | -366 | -337 | -205 | -204 | -190 | pass
AF 210309 | SCHRIEVER | CO | 38.7983 | -104.5244 | 8067.811 | 0.96847 | 8067.3268 | 8068.2952 | 58 | 9 | 224 | 35 | -65 | 0 | -135 | P2P | -161 | -133 | 73.138 | N | N | 0 | 7.2 | -35 | 109.8 | -10 | 15.1 | 4 | -84.9 | 235 | 206 | -366 | -337 | -205 | -204 | -187 | pass
AF 199188 | SCHRIEVER | CO | 38.7983 | -104.5244 | 8086.2 | 0.9684 | 8085.7158 | 8086.6842 | 58 | 9 | 224 | 35 | -66 | 0 | -135 | P2P | -161 | -133 | 73.138 | N | N | 0 | 11.2 | -36 | 109.8 | -10 | 15.1 | 4 | -84.9 | 235 | 206 | -367 | -338 | -206 | -205 | -188 | pass
AF 229333 | SCHRIEVER | CO | 38.7983 | -104.5244 | 8093.8 | 1.7 | 8092.95 | 8094.65 | 58 | 9 | 224 | 35 | -70 | 0 | -135 | P2P | -161 | -133 | 73.138 | N | N | 0 | 18.8 | -40 | 109.8 | -10 | 15.1 | 4 | -87.3 | 235 | 206 | -374 | -345 | -213 | -212 | -197 | pass
AF 229325 | SCHRIEVER | CO | 38.7983 | -104.5244 | 8161 | 0.96847 | 8160.5158 | 8161.4842 | 58 | 9 | 224 | 35 | -64 | 0 | -135 | P2P | -161 | -133 | 73.138 | N | N | 0 | 86 | -34 | 109.8 | -10 | 15.1 | 4 | -84.9 | 235 | 206 | -365 | -336 | -204 | -203 | -186 | pass
AF 229341 | SCHRIEVER | CO | 38.7983 | -104.5244 | 8162.2 | 0.96464 | 8161.7177 | 8162.6823 | 58 | 9 | 224 | 35 | -64 | 0 | -135 | P2P | -161 | -133 | 73.138 | N | N | 0 | 87.2 | -34 | 109.8 | -10 | 15.1 | 4 | -84.8 | 235 | 206 | -365 | -336 | -204 | -203 | -186 | pass
AF 187612 | SCHRIEVER | CO | 38.7983 | -104.5244 | 8190.185 | 1.79 | 8189.29 | 8191.08 | 58 | 9 | 116 | 21 | -65 | 0 | -52.5 | P2P | -161 | -133 | 73.138 | N | N | 0 | 115.2 | -35 | 133.5 | -10 | 15.1 | 4 | -87.5 | 235 | 206 | -369 | -340 | -208 | -207 | -193 | pass
AF 210312 | SCHRIEVER | CO | 38.7983 | -104.5244 | 8326.944 | 4.94 | 8324.474 | 8329.414 | 58 | 9 | 224 | 35 | -70 | 0 | -135 | P2P | -161 | -133 | 73.138 | N | N | 0 | 251.9 | -40 | 109.8 | -10 | 15.1 | 4 | -95 | 235 | 206 | -382 | -352 | -221 | -219 | -209 | pass
AF 156310 | SCHRIEVER | CO | 38.7983 | -104.5244 | 7900 | 18.7 | 7900 | 8400 | 49 | 10 | 116 | 20.8 | -44 | 0 | -52.8333 | P2P | -161 | -133 | 31.824 | N | N | 0 | 285 | -14 | 114.1 | 49 | 143.3 | -7.6 | -97.7 | 169 | 161 | -245 | -236 | -84 | -103 | -78 | pass
AF 196761 | PETERSON | CO | 38.8094 | -104.6767 | 7900 | 35.8 | 7900 | 8400 | 44 | 3 | 116.2 | 20.64 | -69 | 0 | -52.8333 | P2P | -161 | -133 | 33.344 | N | N | 0 | 285 | -39 | 92.6 | -10 | 119.9 | -7.6 | -100.5 | 194 | 186 | -356 | -349 | -195 | -216 | -193 | pass
AF 229359 | SCHRIEVER | CO | 38.7983 | -104.5244 | 7909.63 | 3.85 | 7907.705 | 7911.555 | 58 | 9 | 224 | 35 | -70 | 0 | -135 | P2P | -161 | -133 | 31.824 | N | N | 0 | 525.4 | -40 | 126.2 | 58 | 143.3 | -7.6 | -90.9 | 171 | 162 | -256 | -248 | -95 | -115 | -83 | pass
AF 219419 | SCHRIEVER | CO | 38.7983 | -104.5244 | 7910.8 | 2.7 | 7909.45 | 7912.15 | 58 | 9 | 224 | 35 | -68 | 0 | -135 | P2P | -161 | -133 | 31.824 | N | N | 0 | 524.2 | -38 | 126.2 | 58 | 143.3 | -7.6 | -89.3 | 171 | 162 | -253 | -244 | -92 | -111 | -78 | pass
AF 229338 | SCHRIEVER | CO | 38.7983 | -104.5244 | 7913.6 | 3.87 | 7911.665 | 7915.535 | 58 | 9 | 224 | 35 | -70 | 0 | -135 | P2P | -161 | -133 | 31.824 | N | N | 0 | 521.4 | -40 | 126.2 | 58 | 143.3 | -7.6 | -90.9 | 171 | 162 | -256 | -248 | -95 | -115 | -83 | pass
AF 219417 | SCHRIEVER | CO | 38.7983 | -104.5244 | 7913.8 | 2.7 | 7912.45 | 7915.15 | 58 | 9 | 224 | 35 | -68 | 0 | -135 | P2P | -161 | -133 | 31.824 | N | N | 0 | 521.2 | -38 | 126.2 | 58 | 143.3 | -7.6 | -89.3 | 171 | 162 | -253 | -244 | -92 | -111 | -78 | pass
AF 229363 | SCHRIEVER | CO | 38.7983 | -104.5244 | 7919.605 | 2.7 | 7918.255 | 7920.955 | 58 | 9 | 224 | 35 | -68 | 0 | -135 | P2P | -161 | -133 | 31.824 | N | N | 0 | 515.4 | -38 | 126.2 | 58 | 143.3 | -7.6 | -89.3 | 171 | 162 | -253 | -244 | -92 | -111 | -78 | pass
AF 229362 | SCHRIEVER | CO | 38.7983 | -104.5244 | 7922.51 | 2.7 | 7921.16 | 7923.86 | 58 | 9 | 224 | 35 | -68 | 0 | -135 | P2P | -161 | -133 | 31.824 | N | N | 0 | 512.5 | -38 | 126.2 | 58 | 143.3 | -7.6 | -89.3 | 171 | 162 | -253 | -244 | -92 | -111 | -78 | pass
AF 229360 | SCHRIEVER | CO | 38.7983 | -104.5244 | 7925.45 | 2.7 | 7924.1 | 7926.8 | 58 | 9 | 224 | 35 | -67 | 0 | -135 | P2P | -161 | -133 | 31.824 | N | N | 0 | 509.6 | -37 | 126.2 | 58 | 143.3 | -7.6 | -89.3 | 171 | 162 | -252 | -243 | -91 | -110 | -77 | pass
AF 210317 | SCHRIEVER | CO | 38.7983 | -104.5244 | 7926.562 | 2.7 | 7925.212 | 7927.912 | 58 | 9 | 224 | 35 | -65 | 0 | -135 | P2P | -161 | -133 | 31.824 | N | N | 0 | 508.4 | -35 | 126.2 | 58 | 143.3 | -7.6 | -89.3 | 171 | 162 | -250 | -241 | -89 | -108 | -75 | pass
AF 229361 | SCHRIEVER | CO | 38.7983 | -104.5244 | 7928.425 | 2.7 | 7927.075 | 7929.775 | 58 | 9 | 224 | 35 | -67 | 0 | -135 | P2P | -161 | -133 | 31.824 | N | N | 0 | 506.6 | -37 | 126.2 | 58 | 143.3 | -7.6 | -89.3 | 171 | 162 | -252 | -243 | -91 | -110 | -77 | pass
AF 210318 | SCHRIEVER | CO | 38.7983 | -104.5244 | 7929.462 | 2.7 | 7928.112 | 7930.812 | 58 | 9 | 224 | 35 | -65 | 0 | -135 | P2P | -161 | -133 | 31.824 | N | N | 0 | 505.5 | -35 | 126.2 | 58 | 143.3 | -7.6 | -89.3 | 171 | 162 | -250 | -241 | -89 | -108 | -75 | pass
AF 187643 | SCHRIEVER | CO | 38.7983 | -104.5244 | 7932.8 | 2.7 | 7931.45 | 7934.15 | 58 | 9 | 224 | 35 | -68 | 0 | -135 | P2P | -161 | -133 | 31.824 | N | N | 0 | 502.2 | -38 | 126.2 | 58 | 143.3 | -7.6 | -89.3 | 171 | 162 | -253 | -244 | -92 | -111 | -78 | pass
AF 187642 | SCHRIEVER | CO | 38.7983 | -104.5244 | 7935.8 | 2.7 | 7934.45 | 7937.15 | 58 | 9 | 224 | 35 | -68 | 0 | -135 | P2P | -161 | -133 | 31.824 | N | N | 0 | 499.2 | -38 | 126.2 | 58 | 143.3 | -7.6 | -89.3 | 171 | 162 | -253 | -244 | -92 | -111 | -78 | pass
AF 187638 | SCHRIEVER | CO | 38.7983 | -104.5244 | 7938.2 | 1.41 | 7937.495 | 7938.905 | 58 | 9 | 224 | 35 | -72 | 0 | -135 | P2P | -161 | -133 | 31.824 | N | N | 0 | 496.8 | -42 | 126.2 | 58 | 143.3 | -7.6 | -86.5 | 171 | 162 | -254 | -245 | -93 | -112 | -76 | pass
AF 229345 | SCHRIEVER | CO | 38.7983 | -104.5244 | 7949.84 | 3.85 | 7947.915 | 7951.765 | 58 | 9 | 224 | 35 | -71 | 0 | -135 | P2P | -161 | -133 | 31.824 | N | N | 0 | 485.2 | -41 | 126.2 | 58 | 143.3 | -7.6 | -90.9 | 171 | 162 | -257 | -249 | -96 | -116 | -84 | pass
AF 157842 | SCHRIEVER | CO | 38.7983 | -104.5244 | 7998.822 | 40 | 7978.822 | 8018.822 | 58 | 9 | 224 | 35 | -74 | 0 | -135 | P2P | -161 | -133 | 31.824 | N | N | 0 | 436.2 | -44 | 126.2 | 58 | 143.3 | -7.6 | -101 | 171 | 162 | -270 | -262 | -109 | -129 | -107 | pass
AF 219423 | SCHRIEVER | CO | 38.7983 | -104.5244 | 8065.229 | 2.19 | 8064.134 | 8066.324 | 58 | 9 | 224 | 35 | -61 | 0 | -135 | P2P | -161 | -133 | 31.824 | N | N | 0 | 369.8 | -31 | 126.2 | 58 | 143.3 | -7.6 | -88.4 | 171 | 162 | -245 | -236 | -84 | -103 | -69 | pass
AF 210309 | SCHRIEVER | CO | 38.7983 | -104.5244 | 8067.811 | 0.96847 | 8067.3268 | 8068.2952 | 58 | 9 | 224 | 35 | -65 | 0 | -135 | P2P | -161 | -133 | 31.824 | N | N | 0 | 367.2 | -35 | 126.2 | 58 | 143.3 | -7.6 | -84.9 | 171 | 162 | -245 | -237 | -84 | -104 | -66 | pass
AF 199188 | SCHRIEVER | CO | 38.7983 | -104.5244 | 8086.2 | 0.9684 | 8085.7158 | 8086.6842 | 58 | 9 | 224 | 35 | -66 | 0 | -135 | P2P | -161 | -133 | 31.824 | N | N | 0 | 348.8 | -36 | 126.2 | 58 | 143.3 | -7.6 | -84.9 | 171 | 162 | -246 | -238 | -85 | -105 | -67 | pass
AF 229333 | SCHRIEVER | CO | 38.7983 | -104.5244 | 8093.8 | 1.7 | 8092.95 | 8094.65 | 58 | 9 | 224 | 35 | -70 | 0 | -135 | P2P | -161 | -133 | 31.824 | N | N | 0 | 341.2 | -40 | 126.2 | 58 | 143.3 | -7.6 | -87.3 | 171 | 162 | -253 | -244 | -92 | -111 | -76 | pass
AF 229325 | SCHRIEVER | CO | 38.7983 | -104.5244 | 8161 | 0.96847 | 8160.5158 | 8161.4842 | 58 | 9 | 224 | 35 | -64 | 0 | -135 | P2P | -161 | -133 | 31.824 | N | N | 0 | 274 | -34 | 126.2 | 58 | 143.3 | -7.6 | -84.9 | 171 | 162 | -244 | -236 | -83 | -103 | -65 | pass
AF 229341 | SCHRIEVER | CO | 38.7983 | -104.5244 | 8162.2 | 0.96464 | 8161.7177 | 8162.6823 | 58 | 9 | 224 | 35 | -64 | 0 | -135 | P2P | -161 | -133 | 31.824 | N | N | 0 | 272.8 | -34 | 126.2 | 58 | 143.3 | -7.6 | -84.8 | 171 | 162 | -244 | -236 | -83 | -103 | -65 | pass
AF 187612 | SCHRIEVER | CO | 38.7983 | -104.5244 | 8190.185 | 1.79 | 8189.29 | 8191.08 | 58 | 9 | 116 | 21 | -65 | 0 | -52.5 | P2P | -161 | -133 | 31.824 | N | N | 0 | 244.8 | -35 | 114 | 58 | 143.3 | -7.6 | -87.5 | 171 | 162 | -248 | -239 | -87 | -106 | -71 | pass
AF 210312 | SCHRIEVER | CO | 38.7983 | -104.5244 | 8326.944 | 4.94 | 8324.474 | 8329.414 | 58 | 9 | 224 | 35 | -70 | 0 | -135 | P2P | -161 | -133 | 31.824 | N | N | 0 | 108.1 | -40 | 126.2 | 58 | 143.3 | -7.6 | -95 | 171 | 162 | -260 | -252 | -99 | -119 | -88 | pass
AF 156310 | SCHRIEVER | CO | 38.7983 | -104.5244 | 7900 | 18.7 | 7900 | 8400 | 49 | 10 | 116 | 20.8 | -44 | 0 | -52.8333 | P2P | -161 | -133 | 73.138 | N | N | 0 | 725 | -14 | 133.6 | -10 | 15.1 | 4 | -97.7 | 236 | 206 | -358 | -329 | -197 | -196 | -192 | pass
AF 196761 | PETERSON | CO | 38.8094 | -104.6767 | 7900 | 35.8 | 7900 | 8400 | 44 | 3 | 116.2 | 20.64 | -69 | 0 | -52.8333 | P2P | -161 | -133 | 68.169 | N | N | 0 | 725 | -39 | 125 | -10 | 25.1 | -1.6 | -100.5 | 235 | 207 | -391 | -363 | -230 | -230 | -228 | pass
AF 229359 | SCHRIEVER | CO | 38.7983 | -104.5244 | 7909.63 | 3.85 | 7907.705 | 7911.555 | 58 | 9 | 224 | 35 | -70 | 0 | -135 | P2P | -161 | -133 | 73.138 | N | N | 0 | 484.6 | -40 | 109.8 | -10 | 15.1 | 4 | -90.9 | 235 | 206 | -377 | -348 | -216 | -215 | -204 | pass
AF 219419 | SCHRIEVER | CO | 38.7983 | -104.5244 | 7910.8 | 2.7 | 7909.45 | 7912.15 | 58 | 9 | 224 | 35 | -68 | 0 | -135 | P2P | -161 | -133 | 73.138 | N | N | 0 | 485.8 | -38 | 109.8 | -10 | 15.1 | 4 | -89.3 | 235 | 206 | -374 | -345 | -213 | -212 | -199 | pass
AF 229338 | SCHRIEVER | CO | 38.7983 | -104.5244 | 7913.6 | 3.87 | 7911.665 | 7915.535 | 58 | 9 | 224 | 35 | -70 | 0 | -135 | P2P | -161 | -133 | 73.138 | N | N | 0 | 488.6 | -40 | 109.8 | -10 | 15.1 | 4 | -90.9 | 235 | 206 | -377 | -348 | -216 | -215 | -204 | pass
AF 219417 | SCHRIEVER | CO | 38.7983 | -104.5244 | 7913.8 | 2.7 | 7912.45 | 7915.15 | 58 | 9 | 224 | 35 | -68 | 0 | -135 | P2P | -161 | -133 | 73.138 | N | N | 0 | 488.8 | -38 | 109.8 | -10 | 15.1 | 4 | -89.3 | 235 | 206 | -374 | -345 | -213 | -212 | -199 | pass
AF 229363 | SCHRIEVER | CO | 38.7983 | -104.5244 | 7919.605 | 2.7 | 7918.255 | 7920.955 | 58 | 9 | 224 | 35 | -68 | 0 | -135 | P2P | -161 | -133 | 73.138 | N | N | 0 | 494.6 | -38 | 109.8 | -10 | 15.1 | 4 | -89.3 | 235 | 206 | -374 | -345 | -213 | -212 | -199 | pass
AF 229362 | SCHRIEVER | CO | 38.7983 | -104.5244 | 7922.51 | 2.7 | 7921.16 | 7923.86 | 58 | 9 | 224 | 35 | -68 | 0 | -135 | P2P | -161 | -133 | 73.138 | N | N | 0 | 497.5 | -38 | 109.8 | -10 | 15.1 | 4 | -89.3 | 235 | 206 | -374 | -345 | -213 | -212 | -199 | pass
AF 229360 | SCHRIEVER | CO | 38.7983 | -104.5244 | 7925.45 | 2.7 | 7924.1 | 7926.8 | 58 | 9 | 224 | 35 | -67 | 0 | -135 | P2P | -161 | -133 | 73.138 | N | N | 0 | 500.5 | -37 | 109.8 | -10 | 15.1 | 4 | -89.3 | 235 | 206 | -373 | -344 | -212 | -211 | -198 | pass
AF 210317 | SCHRIEVER | CO | 38.7983 | -104.5244 | 7926.562 | 2.7 | 7925.212 | 7927.912 | 58 | 9 | 224 | 35 | -65 | 0 | -135 | P2P | -161 | -133 | 73.138 | N | N | 0 | 501.6 | -35 | 109.8 | -10 | 15.1 | 4 | -89.3 | 235 | 206 | -371 | -342 | -210 | -209 | -196 | pass
AF 229361 | SCHRIEVER | CO | 38.7983 | -104.5244 | 7928.425 | 2.7 | 7927.075 | 7929.775 | 58 | 9 | 224 | 35 | -67 | 0 | -135 | P2P | -161 | -133 | 73.138 | N | N | 0 | 503.4 | -37 | 109.8 | -10 | 15.1 | 4 | -89.3 | 235 | 206 | -373 | -344 | -212 | -211 | -198 | pass
AF 210318 | SCHRIEVER | CO | 38.7983 | -104.5244 | 7929.462 | 2.7 | 7928.112 | 7930.812 | 58 | 9 | 224 | 35 | -65 | 0 | -135 | P2P | -161 | -133 | 73.138 | N | N | 0 | 504.5 | -35 | 109.8 | -10 | 15.1 | 4 | -89.3 | 235 | 206 | -371 | -342 | -210 | -209 | -196 | pass
AF 187643 | SCHRIEVER | CO | 38.7983 | -104.5244 | 7932.8 | 2.7 | 7931.45 | 7934.15 | 58 | 9 | 224 | 35 | -68 | 0 | -135 | P2P | -161 | -133 | 73.138 | N | N | 0 | 507.8 | -38 | 109.8 | -10 | 15.1 | 4 | -89.3 | 235 | 206 | -374 | -345 | -213 | -212 | -199 | pass
AF 187642 | SCHRIEVER | CO | 38.7983 | -104.5244 | 7935.8 | 2.7 | 7934.45 | 7937.15 | 58 | 9 | 224 | 35 | -68 | 0 | -135 | P2P | -161 | -133 | 73.138 | N | N | 0 | 510.8 | -38 | 109.8 | -10 | 15.1 | 4 | -89.3 | 235 | 206 | -374 | -345 | -213 | -212 | -199 | pass
AF 187638 | SCHRIEVER | CO | 38.7983 | -104.5244 | 7938.2 | 1.41 | 7937.495 | 7938.905 | 58 | 9 | 224 | 35 | -72 | 0 | -135 | P2P | -161 | -133 | 73.138 | N | N | 0 | 513.2 | -42 | 109.8 | -10 | 15.1 | 4 | -86.5 | 235 | 206 | -375 | -346 | -214 | -213 | -197 | pass
AF 229345 | SCHRIEVER | CO | 38.7983 | -104.5244 | 7949.84 | 3.85 | 7947.915 | 7951.765 | 58 | 9 | 224 | 35 | -71 | 0 | -135 | P2P | -161 | -133 | 73.138 | N | N | 0 | 524.8 | -41 | 109.8 | -10 | 15.1 | 4 | -90.9 | 235 | 206 | -378 | -349 | -217 | -216 | -205 | pass
AF 157842 | SCHRIEVER | CO | 38.7983 | -104.5244 | 7998.822 | 40 | 7978.822 | 8018.822 | 58 | 9 | 224 | 35 | -74 | 0 | -135 | P2P | -161 | -133 | 73.138 | N | N | 0 | 573.8 | -44 | 109.8 | -10 | 15.1 | 4 | -101 | 235 | 206 | -392 | -362 | -231 | -229 | -229 | pass
AF 219423 | SCHRIEVER | CO | 38.7983 | -104.5244 | 8065.229 | 2.19 | 8064.134 | 8066.324 | 58 | 9 | 224 | 35 | -61 | 0 | -135 | P2P | -161 | -133 | 73.138 | N | N | 0 | 640.2 | -31 | 109.8 | -10 | 15.1 | 4 | -88.4 | 235 | 206 | -366 | -337 | -205 | -204 | -190 | pass
AF 210309 | SCHRIEVER | CO | 38.7983 | -104.5244 | 8067.811 | 0.96847 | 8067.3268 | 8068.2952 | 58 | 9 | 224 | 35 | -65 | 0 | -135 | P2P | -161 | -133 | 73.138 | N | N | 0 | 642.8 | -35 | 109.8 | -10 | 15.1 | 4 | -84.9 | 235 | 206 | -366 | -337 | -205 | -204 | -187 | pass
AF 199188 | SCHRIEVER | CO | 38.7983 | -104.5244 | 8086.2 | 0.9684 | 8085.7158 | 8086.6842 | 58 | 9 | 224 | 35 | -66 | 0 | -135 | P2P | -161 | -133 | 73.138 | N | N | 0 | 661.2 | -36 | 109.8 | -10 | 15.1 | 4 | -84.9 | 235 | 206 | -367 | -338 | -206 | -205 | -188 | pass
AF 229333 | SCHRIEVER | CO | 38.7983 | -104.5244 | 8093.8 | 1.7 | 8092.95 | 8094.65 | 58 | 9 | 224 | 35 | -70 | 0 | -135 | P2P | -161 | -133 | 73.138 | N | N | 0 | 668.8 | -40 | 109.8 | -10 | 15.1 | 4 | -87.3 | 235 | 206 | -374 | -345 | -213 | -212 | -197 | pass
AF 229325 | SCHRIEVER | CO | 38.7983 | -104.5244 | 8161 | 0.96847 | 8160.5158 | 8161.4842 | 58 | 9 | 224 | 35 | -64 | 0 | -135 | P2P | -161 | -133 | 73.138 | N | N | 0 | 736 | -34 | 109.8 | -10 | 15.1 | 4 | -84.9 | 235 | 206 | -365 | -336 | -204 | -203 | -186 | pass
AF 229341 | SCHRIEVER | CO | 38.7983 | -104.5244 | 8162.2 | 0.96464 | 8161.7177 | 8162.6823 | 58 | 9 | 224 | 35 | -64 | 0 | -135 | P2P | -161 | -133 | 73.138 | N | N | 0 | 737.2 | -34 | 109.8 | -10 | 15.1 | 4 | -84.8 | 235 | 206 | -365 | -336 | -204 | -203 | -186 | pass
AF 187612 | SCHRIEVER | CO | 38.7983 | -104.5244 | 8190.185 | 1.79 | 8189.29 | 8191.08 | 58 | 9 | 116 | 21 | -65 | 0 | -52.5 | P2P | -161 | -133 | 73.138 | N | N | 0 | 765.2 | -35 | 133.5 | -10 | 15.1 | 4 | -87.5 | 235 | 206 | -369 | -340 | -208 | -207 | -193 | pass
AF 210312 | SCHRIEVER | CO | 38.7983 | -104.5244 | 8326.944 | 4.94 | 8324.474 | 8329.414 | 58 | 9 | 224 | 35 | -70 | 0 | -135 | P2P | -161 | -133 | 73.138 | N | N | 0 | 901.9 | -40 | 109.8 | -10 | 15.1 | 4 | -95 | 235 | 206 | -382 | -352 | -221 | -219 | -209 | pass
AF 156310 | SCHRIEVER | CO | 38.7983 | -104.5244 | 7900 | 18.7 | 7900 | 8400 | 49 | 10 | 116 | 20.8 | -44 | 0 | -52.8333 | P2P | -161 | -133 | 31.824 | N | N | 0 | 425 | -14 | 114.1 | 49 | 143.3 | -7.6 | -97.7 | 169 | 161 | -245 | -236 | -84 | -103 | -78 | pass
AF 196761 | PETERSON | CO | 38.8094 | -104.6767 | 7900 | 35.8 | 7900 | 8400 | 44 | 3 | 116.2 | 20.64 | -69 | 0 | -52.8333 | P2P | -161 | -133 | 33.344 | N | N | 0 | 425 | -39 | 92.6 | -10 | 119.9 | -7.6 | -100.5 | 194 | 186 | -356 | -349 | -195 | -216 | -193 | pass
AF 229359 | SCHRIEVER | CO | 38.7983 | -104.5244 | 7909.63 | 3.85 | 7907.705 | 7911.555 | 58 | 9 | 224 | 35 | -70 | 0 | -135 | P2P | -161 | -133 | 31.824 | N | N | 0 | 184.6 | -40 | 126.2 | 58 | 143.3 | -7.6 | -90.9 | 171 | 162 | -256 | -248 | -95 | -115 | -83 | pass
AF 219419 | SCHRIEVER | CO | 38.7983 | -104.5244 | 7910.8 | 2.7 | 7909.45 | 7912.15 | 58 | 9 | 224 | 35 | -68 | 0 | -135 | P2P | -161 | -133 | 31.824 | N | N | 0 | 185.8 | -38 | 126.2 | 58 | 143.3 | -7.6 | -89.3 | 171 | 162 | -253 | -244 | -92 | -111 | -78 | pass
AF 229338 | SCHRIEVER | CO | 38.7983 | -104.5244 | 7913.6 | 3.87 | 7911.665 | 7915.535 | 58 | 9 | 224 | 35 | -70 | 0 | -135 | P2P | -161 | -133 | 31.824 | N | N | 0 | 188.6 | -40 | 126.2 | 58 | 143.3 | -7.6 | -90.9 | 171 | 162 | -256 | -248 | -95 | -115 | -83 | pass
AF 219417 | SCHRIEVER | CO | 38.7983 | -104.5244 | 7913.8 | 2.7 | 7912.45 | 7915.15 | 58 | 9 | 224 | 35 | -68 | 0 | -135 | P2P | -161 | -133 | 31.824 | N | N | 0 | 188.8 | -38 | 126.2 | 58 | 143.3 | -7.6 | -89.3 | 171 | 162 | -253 | -244 | -92 | -111 | -78 | pass
AF 229363 | SCHRIEVER | CO | 38.7983 | -104.5244 | 7919.605 | 2.7 | 7918.255 | 7920.955 | 58 | 9 | 224 | 35 | -68 | 0 | -135 | P2P | -161 | -133 | 31.824 | N | N | 0 | 194.6 | -38 | 126.2 | 58 | 143.3 | -7.6 | -89.3 | 171 | 162 | -253 | -244 | -92 | -111 | -78 | pass
AF 229362 | SCHRIEVER | CO | 38.7983 | -104.5244 | 7922.51 | 2.7 | 7921.16 | 7923.86 | 58 | 9 | 224 | 35 | -68 | 0 | -135 | P2P | -161 | -133 | 31.824 | N | N | 0 | 197.5 | -38 | 126.2 | 58 | 143.3 | -7.6 | -89.3 | 171 | 162 | -253 | -244 | -92 | -111 | -78 | pass
AF 229360 | SCHRIEVER | CO | 38.7983 | -104.5244 | 7925.45 | 2.7 | 7924.1 | 7926.8 | 58 | 9 | 224 | 35 | -67 | 0 | -135 | P2P | -161 | -133 | 31.824 | N | N | 0 | 200.5 | -37 | 126.2 | 58 | 143.3 | -7.6 | -89.3 | 171 | 162 | -252 | -243 | -91 | -110 | -77 | pass
AF 210317 | SCHRIEVER | CO | 38.7983 | -104.5244 | 7926.562 | 2.7 | 7925.212 | 7927.912 | 58 | 9 | 224 | 35 | -65 | 0 | -135 | P2P | -161 | -133 | 31.824 | N | N | 0 | 201.6 | -35 | 126.2 | 58 | 143.3 | -7.6 | -89.3 | 171 | 162 | -250 | -241 | -89 | -108 | -75 | pass
AF 229361 | SCHRIEVER | CO | 38.7983 | -104.5244 | 7928.425 | 2.7 | 7927.075 | 7929.775 | 58 | 9 | 224 | 35 | -67 | 0 | -135 | P2P | -161 | -133 | 31.824 | N | N | 0 | 203.4 | -37 | 126.2 | 58 | 143.3 | -7.6 | -89.3 | 171 | 162 | -252 | -243 | -91 | -110 | -77 | pass
AF 210318 | SCHRIEVER | CO | 38.7983 | -104.5244 | 7929.462 | 2.7 | 7928.112 | 7930.812 | 58 | 9 | 224 | 35 | -65 | 0 | -135 | P2P | -161 | -133 | 31.824 | N | N | 0 | 204.5 | -35 | 126.2 | 58 | 143.3 | -7.6 | -89.3 | 171 | 162 | -250 | -241 | -89 | -108 | -75 | pass
AF 187643 | SCHRIEVER | CO | 38.7983 | -104.5244 | 7932.8 | 2.7 | 7931.45 | 7934.15 | 58 | 9 | 224 | 35 | -68 | 0 | -135 | P2P | -161 | -133 | 31.824 | N | N | 0 | 207.8 | -38 | 126.2 | 58 | 143.3 | -7.6 | -89.3 | 171 | 162 | -253 | -244 | -92 | -111 | -78 | pass
AF 187642 | SCHRIEVER | CO | 38.7983 | -104.5244 | 7935.8 | 2.7 | 7934.45 | 7937.15 | 58 | 9 | 224 | 35 | -68 | 0 | -135 | P2P | -161 | -133 | 31.824 | N | N | 0 | 210.8 | -38 | 126.2 | 58 | 143.3 | -7.6 | -89.3 | 171 | 162 | -253 | -244 | -92 | -111 | -78 | pass
AF 187638 | SCHRIEVER | CO | 38.7983 | -104.5244 | 7938.2 | 1.41 | 7937.495 | 7938.905 | 58 | 9 | 224 | 35 | -72 | 0 | -135 | P2P | -161 | -133 | 31.824 | N | N | 0 | 213.2 | -42 | 126.2 | 58 | 143.3 | -7.6 | -86.5 | 171 | 162 | -254 | -245 | -93 | -112 | -76 | pass
AF 229345 | SCHRIEVER | CO | 38.7983 | -104.5244 | 7949.84 | 3.85 | 7947.915 | 7951.765 | 58 | 9 | 224 | 35 | -71 | 0 | -135 | P2P | -161 | -133 | 31.824 | N | N | 0 | 224.8 | -41 | 126.2 | 58 | 143.3 | -7.6 | -90.9 | 171 | 162 | -257 | -249 | -96 | -116 | -84 | pass
AF 157842 | SCHRIEVER | CO | 38.7983 | -104.5244 | 7998.822 | 40 | 7978.822 | 8018.822 | 58 | 9 | 224 | 35 | -74 | 0 | -135 | P2P | -161 | -133 | 31.824 | N | N | 0 | 273.8 | -44 | 126.2 | 58 | 143.3 | -7.6 | -101 | 171 | 162 | -270 | -262 | -109 | -129 | -107 | pass
AF 219423 | SCHRIEVER | CO | 38.7983 | -104.5244 | 8065.229 | 2.19 | 8064.134 | 8066.324 | 58 | 9 | 224 | 35 | -61 | 0 | -135 | P2P | -161 | -133 | 31.824 | N | N | 0 | 340.2 | -31 | 126.2 | 58 | 143.3 | -7.6 | -88.4 | 171 | 162 | -245 | -236 | -84 | -103 | -69 | pass
AF 210309 | SCHRIEVER | CO | 38.7983 | -104.5244 | 8067.811 | 0.96847 | 8067.3268 | 8068.2952 | 58 | 9 | 224 | 35 | -65 | 0 | -135 | P2P | -161 | -133 | 31.824 | N | N | 0 | 342.8 | -35 | 126.2 | 58 | 143.3 | -7.6 | -84.9 | 171 | 162 | -245 | -237 | -84 | -104 | -66 | pass
AF 199188 | SCHRIEVER | CO | 38.7983 | -104.5244 | 8086.2 | 0.9684 | 8085.7158 | 8086.6842 | 58 | 9 | 224 | 35 | -66 | 0 | -135 | P2P | -161 | -133 | 31.824 | N | N | 0 | 361.2 | -36 | 126.2 | 58 | 143.3 | -7.6 | -84.9 | 171 | 162 | -246 | -238 | -85 | -105 | -67 | pass
AF 229333 | SCHRIEVER | CO | 38.7983 | -104.5244 | 8093.8 | 1.7 | 8092.95 | 8094.65 | 58 | 9 | 224 | 35 | -70 | 0 | -135 | P2P | -161 | -133 | 31.824 | N | N | 0 | 368.8 | -40 | 126.2 | 58 | 143.3 | -7.6 | -87.3 | 171 | 162 | -253 | -244 | -92 | -111 | -76 | pass
AF 229325 | SCHRIEVER | CO | 38.7983 | -104.5244 | 8161 | 0.96847 | 8160.5158 | 8161.4842 | 58 | 9 | 224 | 35 | -64 | 0 | -135 | P2P | -161 | -133 | 31.824 | N | N | 0 | 436 | -34 | 126.2 | 58 | 143.3 | -7.6 | -84.9 | 171 | 162 | -244 | -236 | -83 | -103 | -65 | pass
AF 229341 | SCHRIEVER | CO | 38.7983 | -104.5244 | 8162.2 | 0.96464 | 8161.7177 | 8162.6823 | 58 | 9 | 224 | 35 | -64 | 0 | -135 | P2P | -161 | -133 | 31.824 | N | N | 0 | 437.2 | -34 | 126.2 | 58 | 143.3 | -7.6 | -84.8 | 171 | 162 | -244 | -236 | -83 | -103 | -65 | pass
AF 187612 | SCHRIEVER | CO | 38.7983 | -104.5244 | 8190.185 | 1.79 | 8189.29 | 8191.08 | 58 | 9 | 116 | 21 | -65 | 0 | -52.5 | P2P | -161 | -133 | 31.824 | N | N | 0 | 465.2 | -35 | 114 | 58 | 143.3 | -7.6 | -87.5 | 171 | 162 | -248 | -239 | -87 | -106 | -71 | pass
AF 210312 | SCHRIEVER | CO | 38.7983 | -104.5244 | 8326.944 | 4.94 | 8324.474 | 8329.414 | 58 | 9 | 224 | 35 | -70 | 0 | -135 | P2P | -161 | -133 | 31.824 | N | N | 0 | 601.9 | -40 | 126.2 | 58 | 143.3 | -7.6 | -95 | 171 | 162 | -260 | -252 | -99 | -119 | -88 | pass
AF 156310 | SCHRIEVER | CO | 38.7983 | -104.5244 | 7900 | 18.7 | 7900 | 8400 | 49 | 10 | 116 | 20.8 | -44 | 0 | -52.8333 | P2P | -161 | -133 | 31.824 | N | N | 0 | 265 | -14 | 114.1 | 49 | 5.4 | 15.9 | -97.7 | 171 | 162 | -223 | -214 | -62 | -81 | -57 | pass
AF 196761 | PETERSON | CO | 38.8094 | -104.6767 | 7900 | 35.8 | 7900 | 8400 | 44 | 3 | 116.2 | 20.64 | -69 | 0 | -52.8333 | P2P | -161 | -133 | 33.344 | N | N | 0 | 265 | -39 | 92.6 | -10 | 28.8 | -2.8 | -100.5 | 195 | 186 | -353 | -344 | -192 | -211 | -189 | pass
AF 229359 | SCHRIEVER | CO | 38.7983 | -104.5244 | 7909.63 | 3.85 | 7907.705 | 7911.555 | 58 | 9 | 224 | 35 | -70 | 0 | -135 | P2P | -161 | -133 | 31.824 | N | N | 0 | 505.4 | -40 | 126.2 | 58 | 5.4 | 15.9 | -90.9 | 173 | 163 | -235 | -225 | -74 | -92 | -61 | pass
AF 219419 | SCHRIEVER | CO | 38.7983 | -104.5244 | 7910.8 | 2.7 | 7909.45 | 7912.15 | 58 | 9 | 224 | 35 | -68 | 0 | -135 | P2P | -161 | -133 | 31.824 | N | N | 0 | 504.2 | -38 | 126.2 | 58 | 5.4 | 15.9 | -89.3 | 173 | 163 | -231 | -221 | -70 | -88 | -56 | pass
AF 229338 | SCHRIEVER | CO | 38.7983 | -104.5244 | 7913.6 | 3.87 | 7911.665 | 7915.535 | 58 | 9 | 224 | 35 | -70 | 0 | -135 | P2P | -161 | -133 | 31.824 | N | N | 0 | 501.4 | -40 | 126.2 | 58 | 5.4 | 15.9 | -90.9 | 173 | 163 | -235 | -225 | -74 | -92 | -61 | pass
AF 219417 | SCHRIEVER | CO | 38.7983 | -104.5244 | 7913.8 | 2.7 | 7912.45 | 7915.15 | 58 | 9 | 224 | 35 | -68 | 0 | -135 | P2P | -161 | -133 | 31.824 | N | N | 0 | 501.2 | -38 | 126.2 | 58 | 5.4 | 15.9 | -89.3 | 173 | 163 | -231 | -221 | -70 | -88 | -56 | pass
AF 229363 | SCHRIEVER | CO | 38.7983 | -104.5244 | 7919.605 | 2.7 | 7918.255 | 7920.955 | 58 | 9 | 224 | 35 | -68 | 0 | -135 | P2P | -161 | -133 | 31.824 | N | N | 0 | 495.4 | -38 | 126.2 | 58 | 5.4 | 15.9 | -89.3 | 173 | 163 | -231 | -221 | -70 | -88 | -56 | pass
AF 229362 | SCHRIEVER | CO | 38.7983 | -104.5244 | 7922.51 | 2.7 | 7921.16 | 7923.86 | 58 | 9 | 224 | 35 | -68 | 0 | -135 | P2P | -161 | -133 | 31.824 | N | N | 0 | 492.5 | -38 | 126.2 | 58 | 5.4 | 15.9 | -89.3 | 173 | 163 | -231 | -221 | -70 | -88 | -56 | pass
AF 229360 | SCHRIEVER | CO | 38.7983 | -104.5244 | 7925.45 | 2.7 | 7924.1 | 7926.8 | 58 | 9 | 224 | 35 | -67 | 0 | -135 | P2P | -161 | -133 | 31.824 | N | N | 0 | 489.6 | -37 | 126.2 | 58 | 5.4 | 15.9 | -89.3 | 173 | 163 | -230 | -220 | -69 | -87 | -55 | pass
AF 210317 | SCHRIEVER | CO | 38.7983 | -104.5244 | 7926.562 | 2.7 | 7925.212 | 7927.912 | 58 | 9 | 224 | 35 | -65 | 0 | -135 | P2P | -161 | -133 | 31.824 | N | N | 0 | 488.4 | -35 | 126.2 | 58 | 5.4 | 15.9 | -89.3 | 173 | 163 | -228 | -218 | -67 | -85 | -53 | pass
AF 229361 | SCHRIEVER | CO | 38.7983 | -104.5244 | 7928.425 | 2.7 | 7927.075 | 7929.775 | 58 | 9 | 224 | 35 | -67 | 0 | -135 | P2P | -161 | -133 | 31.824 | N | N | 0 | 486.6 | -37 | 126.2 | 58 | 5.4 | 15.9 | -89.3 | 173 | 163 | -230 | -220 | -69 | -87 | -55 | pass
AF 210318 | SCHRIEVER | CO | 38.7983 | -104.5244 | 7929.462 | 2.7 | 7928.112 | 7930.812 | 58 | 9 | 224 | 35 | -65 | 0 | -135 | P2P | -161 | -133 | 31.824 | N | N | 0 | 485.5 | -35 | 126.2 | 58 | 5.4 | 15.9 | -89.3 | 173 | 163 | -228 | -218 | -67 | -85 | -53 | pass
AF 187643 | SCHRIEVER | CO | 38.7983 | -104.5244 | 7932.8 | 2.7 | 7931.45 | 7934.15 | 58 | 9 | 224 | 35 | -68 | 0 | -135 | P2P | -161 | -133 | 31.824 | N | N | 0 | 482.2 | -38 | 126.2 | 58 | 5.4 | 15.9 | -89.3 | 173 | 163 | -231 | -221 | -70 | -88 | -56 | pass
AF 187642 | SCHRIEVER | CO | 38.7983 | -104.5244 | 7935.8 | 2.7 | 7934.45 | 7937.15 | 58 | 9 | 224 | 35 | -68 | 0 | -135 | P2P | -161 | -133 | 31.824 | N | N | 0 | 479.2 | -38 | 126.2 | 58 | 5.4 | 15.9 | -89.3 | 173 | 163 | -231 | -221 | -70 | -88 | -56 | pass
AF 187638 | SCHRIEVER | CO | 38.7983 | -104.5244 | 7938.2 | 1.41 | 7937.495 | 7938.905 | 58 | 9 | 224 | 35 | -72 | 0 | -135 | P2P | -161 | -133 | 31.824 | N | N | 0 | 476.8 | -42 | 126.2 | 58 | 5.4 | 15.9 | -86.5 | 173 | 163 | -232 | -222 | -71 | -89 | -55 | pass
AF 229345 | SCHRIEVER | CO | 38.7983 | -104.5244 | 7949.84 | 3.85 | 7947.915 | 7951.765 | 58 | 9 | 224 | 35 | -71 | 0 | -135 | P2P | -161 | -133 | 31.824 | N | N | 0 | 465.2 | -41 | 126.2 | 58 | 5.4 | 15.9 | -90.9 | 173 | 163 | -236 | -226 | -75 | -93 | -62 | pass
AF 157842 | SCHRIEVER | CO | 38.7983 | -104.5244 | 7998.822 | 40 | 7978.822 | 8018.822 | 58 | 9 | 224 | 35 | -74 | 0 | -135 | P2P | -161 | -133 | 31.824 | N | N | 0 | 416.2 | -44 | 126.2 | 58 | 5.4 | 15.9 | -101 | 173 | 163 | -249 | -239 | -88 | -106 | -86 | pass
AF 219423 | SCHRIEVER | CO | 38.7983 | -104.5244 | 8065.229 | 2.19 | 8064.134 | 8066.324 | 58 | 9 | 224 | 35 | -61 | 0 | -135 | P2P | -161 | -133 | 31.824 | N | N | 0 | 349.8 | -31 | 126.2 | 58 | 5.4 | 15.9 | -88.4 | 173 | 163 | -223 | -213 | -62 | -80 | -47 | pass
AF 210309 | SCHRIEVER | CO | 38.7983 | -104.5244 | 8067.811 | 0.96847 | 8067.3268 | 8068.2952 | 58 | 9 | 224 | 35 | -65 | 0 | -135 | P2P | -161 | -133 | 31.824 | N | N | 0 | 347.2 | -35 | 126.2 | 58 | 5.4 | 15.9 | -84.9 | 173 | 163 | -224 | -214 | -63 | -81 | -44 | pass
AF 199188 | SCHRIEVER | CO | 38.7983 | -104.5244 | 8086.2 | 0.9684 | 8085.7158 | 8086.6842 | 58 | 9 | 224 | 35 | -66 | 0 | -135 | P2P | -161 | -133 | 31.824 | N | N | 0 | 328.8 | -36 | 126.2 | 58 | 5.4 | 15.9 | -84.9 | 173 | 163 | -225 | -215 | -64 | -82 | -45 | pass
AF 229333 | SCHRIEVER | CO | 38.7983 | -104.5244 | 8093.8 | 1.7 | 8092.95 | 8094.65 | 58 | 9 | 224 | 35 | -70 | 0 | -135 | P2P | -161 | -133 | 31.824 | N | N | 0 | 321.2 | -40 | 126.2 | 58 | 5.4 | 15.9 | -87.3 | 173 | 163 | -231 | -221 | -70 | -88 | -54 | pass
AF 229325 | SCHRIEVER | CO | 38.7983 | -104.5244 | 8161 | 0.96847 | 8160.5158 | 8161.4842 | 58 | 9 | 224 | 35 | -64 | 0 | -135 | P2P | -161 | -133 | 31.824 | N | N | 0 | 254 | -34 | 126.2 | 58 | 5.4 | 15.9 | -84.9 | 173 | 163 | -223 | -213 | -62 | -80 | -43 | pass
AF 229341 | SCHRIEVER | CO | 38.7983 | -104.5244 | 8162.2 | 0.96464 | 8161.7177 | 8162.6823 | 58 | 9 | 224 | 35 | -64 | 0 | -135 | P2P | -161 | -133 | 31.824 | N | N | 0 | 252.8 | -34 | 126.2 | 58 | 5.4 | 15.9 | -84.8 | 173 | 163 | -223 | -213 | -62 | -80 | -43 | pass
AF 187612 | SCHRIEVER | CO | 38.7983 | -104.5244 | 8190.185 | 1.79 | 8189.29 | 8191.08 | 58 | 9 | 116 | 21 | -65 | 0 | -52.5 | P2P | -161 | -133 | 31.824 | N | N | 0 | 224.8 | -35 | 114 | 58 | 5.4 | 15.9 | -87.5 | 173 | 163 | -226 | -216 | -65 | -83 | -50 | pass
AF 210312 | SCHRIEVER | CO | 38.7983 | -104.5244 | 8326.944 | 4.94 | 8324.474 | 8329.414 | 58 | 9 | 224 | 35 | -70 | 0 | -135 | P2P | -161 | -133 | 31.824 | N | N | 0 | 88.1 | -40 | 126.2 | 58 | 5.4 | 15.9 | -95 | 173 | 163 | -239 | -229 | -78 | -96 | -67 | pass
AF 156310 | SCHRIEVER | CO | 38.7983 | -104.5244 | 7900 | 18.7 | 7900 | 8400 | 49 | 10 | 116 | 20.8 | -44 | 0 | -52.8333 | P2P | -161 | -133 | 12.358 | Y | N | 0 | 305 | -14 | 48.3 | -10 | 14.1 | 7 | -97.7 | 132 | 131 | -252 | -251 | -91 | -118 | -85 | pass
AF 196761 | PETERSON | CO | 38.8094 | -104.6767 | 7900 | 35.8 | 7900 | 8400 | 44 | 3 | 116.2 | 20.64 | -69 | 0 | -52.8333 | P2P | -161 | -133 | 21.604 | N | N | 0 | 305 | -39 | 23 | -2 | 48 | -6.4 | -100.5 | 177 | 173 | -330 | -326 | -169 | -193 | -166 | pass
AF 229359 | SCHRIEVER | CO | 38.7983 | -104.5244 | 7909.63 | 3.85 | 7907.705 | 7911.555 | 58 | 9 | 224 | 35 | -70 | 0 | -135 | P2P | -161 | -133 | 12.358 | Y | N | 0 | 64.6 | -40 | 68.5 | -10 | 14.1 | 7 | -90.9 | 132 | 131 | -271 | -270 | -110 | -137 | -98 | pass
AF 219419 | SCHRIEVER | CO | 38.7983 | -104.5244 | 7910.8 | 2.7 | 7909.45 | 7912.15 | 58 | 9 | 224 | 35 | -68 | 0 | -135 | P2P | -161 | -133 | 12.358 | Y | N | 0 | 65.8 | -38 | 68.5 | -10 | 14.1 | 7 | -89.3 | 132 | 131 | -267 | -266 | -106 | -133 | -93 | pass
AF 229338 | SCHRIEVER | CO | 38.7983 | -104.5244 | 7913.6 | 3.87 | 7911.665 | 7915.535 | 58 | 9 | 224 | 35 | -70 | 0 | -135 | P2P | -161 | -133 | 12.358 | Y | N | 0 | 68.6 | -40 | 68.5 | -10 | 14.1 | 7 | -90.9 | 132 | 131 | -271 | -270 | -110 | -137 | -98 | pass
AF 219417 | SCHRIEVER | CO | 38.7983 | -104.5244 | 7913.8 | 2.7 | 7912.45 | 7915.15 | 58 | 9 | 224 | 35 | -68 | 0 | -135 | P2P | -161 | -133 | 12.358 | Y | N | 0 | 68.8 | -38 | 68.5 | -10 | 14.1 | 7 | -89.3 | 132 | 131 | -267 | -266 | -106 | -133 | -93 | pass
AF 229363 | SCHRIEVER | CO | 38.7983 | -104.5244 | 7919.605 | 2.7 | 7918.255 | 7920.955 | 58 | 9 | 224 | 35 | -68 | 0 | -135 | P2P | -161 | -133 | 12.358 | Y | N | 0 | 74.6 | -38 | 68.5 | -10 | 14.1 | 7 | -89.3 | 132 | 131 | -267 | -266 | -106 | -133 | -93 | pass
AF 229362 | SCHRIEVER | CO | 38.7983 | -104.5244 | 7922.51 | 2.7 | 7921.16 | 7923.86 | 58 | 9 | 224 | 35 | -68 | 0 | -135 | P2P | -161 | -133 | 12.358 | Y | N | 0 | 77.5 | -38 | 68.5 | -10 | 14.1 | 7 | -89.3 | 132 | 131 | -267 | -266 | -106 | -133 | -93 | pass
AF 229360 | SCHRIEVER | CO | 38.7983 | -104.5244 | 7925.45 | 2.7 | 7924.1 | 7926.8 | 58 | 9 | 224 | 35 | -67 | 0 | -135 | P2P | -161 | -133 | 12.358 | Y | N | 0 | 80.4 | -37 | 68.5 | -10 | 14.1 | 7 | -89.3 | 132 | 131 | -266 | -265 | -105 | -132 | -92 | pass
AF 210317 | SCHRIEVER | CO | 38.7983 | -104.5244 | 7926.562 | 2.7 | 7925.212 | 7927.912 | 58 | 9 | 224 | 35 | -65 | 0 | -135 | P2P | -161 | -133 | 12.358 | Y | N | 0 | 81.6 | -35 | 68.5 | -10 | 14.1 | 7 | -89.3 | 132 | 131 | -264 | -263 | -103 | -130 | -90 | pass
AF 229361 | SCHRIEVER | CO | 38.7983 | -104.5244 | 7928.425 | 2.7 | 7927.075 | 7929.775 | 58 | 9 | 224 | 35 | -67 | 0 | -135 | P2P | -161 | -133 | 12.358 | Y | N | 0 | 83.4 | -37 | 68.5 | -10 | 14.1 | 7 | -89.3 | 132 | 131 | -266 | -265 | -105 | -132 | -92 | pass
AF 210318 | SCHRIEVER | CO | 38.7983 | -104.5244 | 7929.462 | 2.7 | 7928.112 | 7930.812 | 58 | 9 | 224 | 35 | -65 | 0 | -135 | P2P | -161 | -133 | 12.358 | Y | N | 0 | 84.5 | -35 | 68.5 | -10 | 14.1 | 7 | -89.3 | 132 | 131 | -264 | -263 | -103 | -130 | -90 | pass
AF 187643 | SCHRIEVER | CO | 38.7983 | -104.5244 | 7932.8 | 2.7 | 7931.45 | 7934.15 | 58 | 9 | 224 | 35 | -68 | 0 | -135 | P2P | -161 | -133 | 12.358 | Y | N | 0 | 87.8 | -38 | 68.5 | -10 | 14.1 | 7 | -89.3 | 132 | 131 | -267 | -266 | -106 | -133 | -93 | pass
AF 187642 | SCHRIEVER | CO | 38.7983 | -104.5244 | 7935.8 | 2.7 | 7934.45 | 7937.15 | 58 | 9 | 224 | 35 | -68 | 0 | -135 | P2P | -161 | -133 | 12.358 | Y | N | 0 | 90.8 | -38 | 68.5 | -10 | 14.1 | 7 | -89.3 | 132 | 131 | -267 | -266 | -106 | -133 | -93 | pass
AF 187638 | SCHRIEVER | CO | 38.7983 | -104.5244 | 7938.2 | 1.41 | 7937.495 | 7938.905 | 58 | 9 | 224 | 35 | -72 | 0 | -135 | P2P | -161 | -133 | 12.358 | Y | N | 0 | 93.2 | -42 | 68.5 | -10 | 14.1 | 7 | -86.5 | 132 | 131 | -268 | -267 | -107 | -134 | -91 | pass
AF 229345 | SCHRIEVER | CO | 38.7983 | -104.5244 | 7949.84 | 3.85 | 7947.915 | 7951.765 | 58 | 9 | 224 | 35 | -71 | 0 | -135 | P2P | -161 | -133 | 12.358 | Y | N | 0 | 104.8 | -41 | 68.5 | -10 | 14.1 | 7 | -90.9 | 132 | 131 | -272 | -271 | -111 | -138 | -99 | pass
AF 157842 | SCHRIEVER | CO | 38.7983 | -104.5244 | 7998.822 | 40 | 7978.822 | 8018.822 | 58 | 9 | 224 | 35 | -74 | 0 | -135 | P2P | -161 | -133 | 12.358 | Y | N | 0 | 153.8 | -44 | 68.5 | -10 | 14.1 | 7 | -86 | 132 | 131 | -270 | -269 | -109 | -136 | -107 | pass
AF 219423 | SCHRIEVER | CO | 38.7983 | -104.5244 | 8065.229 | 2.19 | 8064.134 | 8066.324 | 58 | 9 | 224 | 35 | -61 | 0 | -135 | P2P | -161 | -133 | 12.358 | Y | N | 0 | 220.2 | -31 | 68.5 | -10 | 14.1 | 7 | -88.4 | 132 | 131 | -259 | -258 | -98 | -125 | -84 | pass
AF 210309 | SCHRIEVER | CO | 38.7983 | -104.5244 | 8067.811 | 0.96847 | 8067.3268 | 8068.2952 | 58 | 9 | 224 | 35 | -65 | 0 | -135 | P2P | -161 | -133 | 12.358 | Y | N | 0 | 222.8 | -35 | 68.5 | -10 | 14.1 | 7 | -84.9 | 132 | 131 | -260 | -259 | -99 | -126 | -81 | pass
AF 199188 | SCHRIEVER | CO | 38.7983 | -104.5244 | 8086.2 | 0.9684 | 8085.7158 | 8086.6842 | 58 | 9 | 224 | 35 | -66 | 0 | -135 | P2P | -161 | -133 | 12.358 | Y | N | 0 | 241.2 | -36 | 68.5 | -10 | 14.1 | 7 | -84.9 | 132 | 131 | -261 | -260 | -100 | -127 | -82 | pass
AF 229333 | SCHRIEVER | CO | 38.7983 | -104.5244 | 8093.8 | 1.7 | 8092.95 | 8094.65 | 58 | 9 | 224 | 35 | -70 | 0 | -135 | P2P | -161 | -133 | 12.358 | Y | N | 0 | 248.8 | -40 | 68.5 | -10 | 14.1 | 7 | -87.3 | 132 | 131 | -267 | -266 | -106 | -133 | -91 | pass
AF 229325 | SCHRIEVER | CO | 38.7983 | -104.5244 | 8161 | 0.96847 | 8160.5158 | 8161.4842 | 58 | 9 | 224 | 35 | -64 | 0 | -135 | P2P | -161 | -133 | 12.358 | Y | N | 0 | 316 | -34 | 68.5 | -10 | 14.1 | 7 | -84.9 | 132 | 131 | -259 | -258 | -98 | -125 | -80 | pass
AF 229341 | SCHRIEVER | CO | 38.7983 | -104.5244 | 8162.2 | 0.96464 | 8161.7177 | 8162.6823 | 58 | 9 | 224 | 35 | -64 | 0 | -135 | P2P | -161 | -133 | 12.358 | Y | N | 0 | 317.2 | -34 | 68.5 | -10 | 14.1 | 7 | -84.8 | 132 | 131 | -259 | -258 | -98 | -125 | -80 | pass
AF 187612 | SCHRIEVER | CO | 38.7983 | -104.5244 | 8190.185 | 1.79 | 8189.29 | 8191.08 | 58 | 9 | 116 | 21 | -65 | 0 | -52.5 | P2P | -161 | -133 | 12.358 | Y | N | 0 | 345.2 | -35 | 48.3 | -10 | 14.1 | 7 | -87.5 | 132 | 131 | -262 | -261 | -101 | -128 | -86 | pass
AF 210312 | SCHRIEVER | CO | 38.7983 | -104.5244 | 8326.944 | 4.94 | 8324.474 | 8329.414 | 58 | 9 | 224 | 35 | -70 | 0 | -135 | P2P | -161 | -133 | 12.358 | Y | N | 0 | 481.9 | -40 | 68.5 | -10 | 14.1 | 7 | -95 | 132 | 131 | -275 | -274 | -114 | -141 | -103 | pass
AF 156310 | SCHRIEVER | CO | 38.7983 | -104.5244 | 7900 | 18.7 | 7900 | 8400 | 49 | 10 | 116 | 20.8 | -44 | 0 | -52.8333 | P2P | -161 | -133 | 31.824 | N | N | 0 | 415 | -14 | 114.1 | 49 | 5.4 | 15.9 | -97.7 | 171 | 162 | -223 | -214 | -62 | -81 | -57 | pass
AF 196761 | PETERSON | CO | 38.8094 | -104.6767 | 7900 | 35.8 | 7900 | 8400 | 44 | 3 | 116.2 | 20.64 | -69 | 0 | -52.8333 | P2P | -161 | -133 | 33.344 | N | N | 0 | 415 | -39 | 92.6 | -10 | 28.8 | -2.8 | -100.5 | 195 | 186 | -353 | -344 | -192 | -211 | -189 | pass
AF 229359 | SCHRIEVER | CO | 38.7983 | -104.5244 | 7909.63 | 3.85 | 7907.705 | 7911.555 | 58 | 9 | 224 | 35 | -70 | 0 | -135 | P2P | -161 | -133 | 31.824 | N | N | 0 | 174.6 | -40 | 126.2 | 58 | 5.4 | 15.9 | -90.9 | 173 | 163 | -235 | -225 | -74 | -92 | -61 | pass
AF 219419 | SCHRIEVER | CO | 38.7983 | -104.5244 | 7910.8 | 2.7 | 7909.45 | 7912.15 | 58 | 9 | 224 | 35 | -68 | 0 | -135 | P2P | -161 | -133 | 31.824 | N | N | 0 | 175.8 | -38 | 126.2 | 58 | 5.4 | 15.9 | -89.3 | 173 | 163 | -231 | -221 | -70 | -88 | -56 | pass
AF 229338 | SCHRIEVER | CO | 38.7983 | -104.5244 | 7913.6 | 3.87 | 7911.665 | 7915.535 | 58 | 9 | 224 | 35 | -70 | 0 | -135 | P2P | -161 | -133 | 31.824 | N | N | 0 | 178.6 | -40 | 126.2 | 58 | 5.4 | 15.9 | -90.9 | 173 | 163 | -235 | -225 | -74 | -92 | -61 | pass
AF 219417 | SCHRIEVER | CO | 38.7983 | -104.5244 | 7913.8 | 2.7 | 7912.45 | 7915.15 | 58 | 9 | 224 | 35 | -68 | 0 | -135 | P2P | -161 | -133 | 31.824 | N | N | 0 | 178.8 | -38 | 126.2 | 58 | 5.4 | 15.9 | -89.3 | 173 | 163 | -231 | -221 | -70 | -88 | -56 | pass
AF 229363 | SCHRIEVER | CO | 38.7983 | -104.5244 | 7919.605 | 2.7 | 7918.255 | 7920.955 | 58 | 9 | 224 | 35 | -68 | 0 | -135 | P2P | -161 | -133 | 31.824 | N | N | 0 | 184.6 | -38 | 126.2 | 58 | 5.4 | 15.9 | -89.3 | 173 | 163 | -231 | -221 | -70 | -88 | -56 | pass
AF 229362 | SCHRIEVER | CO | 38.7983 | -104.5244 | 7922.51 | 2.7 | 7921.16 | 7923.86 | 58 | 9 | 224 | 35 | -68 | 0 | -135 | P2P | -161 | -133 | 31.824 | N | N | 0 | 187.5 | -38 | 126.2 | 58 | 5.4 | 15.9 | -89.3 | 173 | 163 | -231 | -221 | -70 | -88 | -56 | pass
AF 229360 | SCHRIEVER | CO | 38.7983 | -104.5244 | 7925.45 | 2.7 | 7924.1 | 7926.8 | 58 | 9 | 224 | 35 | -67 | 0 | -135 | P2P | -161 | -133 | 31.824 | N | N | 0 | 190.5 | -37 | 126.2 | 58 | 5.4 | 15.9 | -89.3 | 173 | 163 | -230 | -220 | -69 | -87 | -55 | pass
AF 210317 | SCHRIEVER | CO | 38.7983 | -104.5244 | 7926.562 | 2.7 | 7925.212 | 7927.912 | 58 | 9 | 224 | 35 | -65 | 0 | -135 | P2P | -161 | -133 | 31.824 | N | N | 0 | 191.6 | -35 | 126.2 | 58 | 5.4 | 15.9 | -89.3 | 173 | 163 | -228 | -218 | -67 | -85 | -53 | pass
AF 229361 | SCHRIEVER | CO | 38.7983 | -104.5244 | 7928.425 | 2.7 | 7927.075 | 7929.775 | 58 | 9 | 224 | 35 | -67 | 0 | -135 | P2P | -161 | -133 | 31.824 | N | N | 0 | 193.4 | -37 | 126.2 | 58 | 5.4 | 15.9 | -89.3 | 173 | 163 | -230 | -220 | -69 | -87 | -55 | pass
AF 210318 | SCHRIEVER | CO | 38.7983 | -104.5244 | 7929.462 | 2.7 | 7928.112 | 7930.812 | 58 | 9 | 224 | 35 | -65 | 0 | -135 | P2P | -161 | -133 | 31.824 | N | N | 0 | 194.5 | -35 | 126.2 | 58 | 5.4 | 15.9 | -89.3 | 173 | 163 | -228 | -218 | -67 | -85 | -53 | pass
AF 187643 | SCHRIEVER | CO | 38.7983 | -104.5244 | 7932.8 | 2.7 | 7931.45 | 7934.15 | 58 | 9 | 224 | 35 | -68 | 0 | -135 | P2P | -161 | -133 | 31.824 | N | N | 0 | 197.8 | -38 | 126.2 | 58 | 5.4 | 15.9 | -89.3 | 173 | 163 | -231 | -221 | -70 | -88 | -56 | pass
AF 187642 | SCHRIEVER | CO | 38.7983 | -104.5244 | 7935.8 | 2.7 | 7934.45 | 7937.15 | 58 | 9 | 224 | 35 | -68 | 0 | -135 | P2P | -161 | -133 | 31.824 | N | N | 0 | 200.8 | -38 | 126.2 | 58 | 5.4 | 15.9 | -89.3 | 173 | 163 | -231 | -221 | -70 | -88 | -56 | pass
AF 187638 | SCHRIEVER | CO | 38.7983 | -104.5244 | 7938.2 | 1.41 | 7937.495 | 7938.905 | 58 | 9 | 224 | 35 | -72 | 0 | -135 | P2P | -161 | -133 | 31.824 | N | N | 0 | 203.2 | -42 | 126.2 | 58 | 5.4 | 15.9 | -86.5 | 173 | 163 | -232 | -222 | -71 | -89 | -55 | pass
AF 229345 | SCHRIEVER | CO | 38.7983 | -104.5244 | 7949.84 | 3.85 | 7947.915 | 7951.765 | 58 | 9 | 224 | 35 | -71 | 0 | -135 | P2P | -161 | -133 | 31.824 | N | N | 0 | 214.8 | -41 | 126.2 | 58 | 5.4 | 15.9 | -90.9 | 173 | 163 | -236 | -226 | -75 | -93 | -62 | pass
AF 157842 | SCHRIEVER | CO | 38.7983 | -104.5244 | 7998.822 | 40 | 7978.822 | 8018.822 | 58 | 9 | 224 | 35 | -74 | 0 | -135 | P2P | -161 | -133 | 31.824 | N | N | 0 | 263.8 | -44 | 126.2 | 58 | 5.4 | 15.9 | -101 | 173 | 163 | -249 | -239 | -88 | -106 | -86 | pass
AF 219423 | SCHRIEVER | CO | 38.7983 | -104.5244 | 8065.229 | 2.19 | 8064.134 | 8066.324 | 58 | 9 | 224 | 35 | -61 | 0 | -135 | P2P | -161 | -133 | 31.824 | N | N | 0 | 330.2 | -31 | 126.2 | 58 | 5.4 | 15.9 | -88.4 | 173 | 163 | -223 | -213 | -62 | -80 | -47 | pass
AF 210309 | SCHRIEVER | CO | 38.7983 | -104.5244 | 8067.811 | 0.96847 | 8067.3268 | 8068.2952 | 58 | 9 | 224 | 35 | -65 | 0 | -135 | P2P | -161 | -133 | 31.824 | N | N | 0 | 332.8 | -35 | 126.2 | 58 | 5.4 | 15.9 | -84.9 | 173 | 163 | -224 | -214 | -63 | -81 | -44 | pass
AF 199188 | SCHRIEVER | CO | 38.7983 | -104.5244 | 8086.2 | 0.9684 | 8085.7158 | 8086.6842 | 58 | 9 | 224 | 35 | -66 | 0 | -135 | P2P | -161 | -133 | 31.824 | N | N | 0 | 351.2 | -36 | 126.2 | 58 | 5.4 | 15.9 | -84.9 | 173 | 163 | -225 | -215 | -64 | -82 | -45 | pass
AF 229333 | SCHRIEVER | CO | 38.7983 | -104.5244 | 8093.8 | 1.7 | 8092.95 | 8094.65 | 58 | 9 | 224 | 35 | -70 | 0 | -135 | P2P | -161 | -133 | 31.824 | N | N | 0 | 358.8 | -40 | 126.2 | 58 | 5.4 | 15.9 | -87.3 | 173 | 163 | -231 | -221 | -70 | -88 | -54 | pass
AF 229325 | SCHRIEVER | CO | 38.7983 | -104.5244 | 8161 | 0.96847 | 8160.5158 | 8161.4842 | 58 | 9 | 224 | 35 | -64 | 0 | -135 | P2P | -161 | -133 | 31.824 | N | N | 0 | 426 | -34 | 126.2 | 58 | 5.4 | 15.9 | -84.9 | 173 | 163 | -223 | -213 | -62 | -80 | -43 | pass
AF 229341 | SCHRIEVER | CO | 38.7983 | -104.5244 | 8162.2 | 0.96464 | 8161.7177 | 8162.6823 | 58 | 9 | 224 | 35 | -64 | 0 | -135 | P2P | -161 | -133 | 31.824 | N | N | 0 | 427.2 | -34 | 126.2 | 58 | 5.4 | 15.9 | -84.8 | 173 | 163 | -223 | -213 | -62 | -80 | -43 | pass
AF 187612 | SCHRIEVER | CO | 38.7983 | -104.5244 | 8190.185 | 1.79 | 8189.29 | 8191.08 | 58 | 9 | 116 | 21 | -65 | 0 | -52.5 | P2P | -161 | -133 | 31.824 | N | N | 0 | 455.2 | -35 | 114 | 58 | 5.4 | 15.9 | -87.5 | 173 | 163 | -226 | -216 | -65 | -83 | -50 | pass
AF 210312 | SCHRIEVER | CO | 38.7983 | -104.5244 | 8326.944 | 4.94 | 8324.474 | 8329.414 | 58 | 9 | 224 | 35 | -70 | 0 | -135 | P2P | -161 | -133 | 31.824 | N | N | 0 | 591.9 | -40 | 126.2 | 58 | 5.4 | 15.9 | -95 | 173 | 163 | -239 | -229 | -78 | -96 | -67 | pass
AF 156310 | SCHRIEVER | CO | 38.7983 | -104.5244 | 7900 | 18.7 | 7900 | 8400 | 49 | 10 | 116 | 20.8 | -44 | 0 | -52.8333 | P2P | -161 | -133 | 12.358 | Y | N | 0 | 715 | -14 | 48.3 | -10 | 14.1 | 7 | -97.7 | 132 | 131 | -252 | -251 | -91 | -118 | -85 | pass
AF 196761 | PETERSON | CO | 38.8094 | -104.6767 | 7900 | 35.8 | 7900 | 8400 | 44 | 3 | 116.2 | 20.64 | -69 | 0 | -52.8333 | P2P | -161 | -133 | 21.604 | N | N | 0 | 715 | -39 | 23 | -2 | 48 | -6.4 | -100.5 | 177 | 173 | -330 | -326 | -169 | -193 | -166 | pass
AF 229359 | SCHRIEVER | CO | 38.7983 | -104.5244 | 7909.63 | 3.85 | 7907.705 | 7911.555 | 58 | 9 | 224 | 35 | -70 | 0 | -135 | P2P | -161 | -133 | 12.358 | Y | N | 0 | 474.6 | -40 | 68.5 | -10 | 14.1 | 7 | -90.9 | 132 | 131 | -271 | -270 | -110 | -137 | -98 | pass
AF 219419 | SCHRIEVER | CO | 38.7983 | -104.5244 | 7910.8 | 2.7 | 7909.45 | 7912.15 | 58 | 9 | 224 | 35 | -68 | 0 | -135 | P2P | -161 | -133 | 12.358 | Y | N | 0 | 475.8 | -38 | 68.5 | -10 | 14.1 | 7 | -89.3 | 132 | 131 | -267 | -266 | -106 | -133 | -93 | pass
AF 229338 | SCHRIEVER | CO | 38.7983 | -104.5244 | 7913.6 | 3.87 | 7911.665 | 7915.535 | 58 | 9 | 224 | 35 | -70 | 0 | -135 | P2P | -161 | -133 | 12.358 | Y | N | 0 | 478.6 | -40 | 68.5 | -10 | 14.1 | 7 | -90.9 | 132 | 131 | -271 | -270 | -110 | -137 | -98 | pass
AF 219417 | SCHRIEVER | CO | 38.7983 | -104.5244 | 7913.8 | 2.7 | 7912.45 | 7915.15 | 58 | 9 | 224 | 35 | -68 | 0 | -135 | P2P | -161 | -133 | 12.358 | Y | N | 0 | 478.8 | -38 | 68.5 | -10 | 14.1 | 7 | -89.3 | 132 | 131 | -267 | -266 | -106 | -133 | -93 | pass
AF 229363 | SCHRIEVER | CO | 38.7983 | -104.5244 | 7919.605 | 2.7 | 7918.255 | 7920.955 | 58 | 9 | 224 | 35 | -68 | 0 | -135 | P2P | -161 | -133 | 12.358 | Y | N | 0 | 484.6 | -38 | 68.5 | -10 | 14.1 | 7 | -89.3 | 132 | 131 | -267 | -266 | -106 | -133 | -93 | pass
AF 229362 | SCHRIEVER | CO | 38.7983 | -104.5244 | 7922.51 | 2.7 | 7921.16 | 7923.86 | 58 | 9 | 224 | 35 | -68 | 0 | -135 | P2P | -161 | -133 | 12.358 | Y | N | 0 | 487.5 | -38 | 68.5 | -10 | 14.1 | 7 | -89.3 | 132 | 131 | -267 | -266 | -106 | -133 | -93 | pass
AF 229360 | SCHRIEVER | CO | 38.7983 | -104.5244 | 7925.45 | 2.7 | 7924.1 | 7926.8 | 58 | 9 | 224 | 35 | -67 | 0 | -135 | P2P | -161 | -133 | 12.358 | Y | N | 0 | 490.5 | -37 | 68.5 | -10 | 14.1 | 7 | -89.3 | 132 | 131 | -266 | -265 | -105 | -132 | -92 | pass
AF 210317 | SCHRIEVER | CO | 38.7983 | -104.5244 | 7926.562 | 2.7 | 7925.212 | 7927.912 | 58 | 9 | 224 | 35 | -65 | 0 | -135 | P2P | -161 | -133 | 12.358 | Y | N | 0 | 491.6 | -35 | 68.5 | -10 | 14.1 | 7 | -89.3 | 132 | 131 | -264 | -263 | -103 | -130 | -90 | pass
AF 229361 | SCHRIEVER | CO | 38.7983 | -104.5244 | 7928.425 | 2.7 | 7927.075 | 7929.775 | 58 | 9 | 224 | 35 | -67 | 0 | -135 | P2P | -161 | -133 | 12.358 | Y | N | 0 | 493.4 | -37 | 68.5 | -10 | 14.1 | 7 | -89.3 | 132 | 131 | -266 | -265 | -105 | -132 | -92 | pass
AF 210318 | SCHRIEVER | CO | 38.7983 | -104.5244 | 7929.462 | 2.7 | 7928.112 | 7930.812 | 58 | 9 | 224 | 35 | -65 | 0 | -135 | P2P | -161 | -133 | 12.358 | Y | N | 0 | 494.5 | -35 | 68.5 | -10 | 14.1 | 7 | -89.3 | 132 | 131 | -264 | -263 | -103 | -130 | -90 | pass
AF 187643 | SCHRIEVER | CO | 38.7983 | -104.5244 | 7932.8 | 2.7 | 7931.45 | 7934.15 | 58 | 9 | 224 | 35 | -68 | 0 | -135 | P2P | -161 | -133 | 12.358 | Y | N | 0 | 497.8 | -38 | 68.5 | -10 | 14.1 | 7 | -89.3 | 132 | 131 | -267 | -266 | -106 | -133 | -93 | pass
AF 187642 | SCHRIEVER | CO | 38.7983 | -104.5244 | 7935.8 | 2.7 | 7934.45 | 7937.15 | 58 | 9 | 224 | 35 | -68 | 0 | -135 | P2P | -161 | -133 | 12.358 | Y | N | 0 | 500.8 | -38 | 68.5 | -10 | 14.1 | 7 | -89.3 | 132 | 131 | -267 | -266 | -106 | -133 | -93 | pass
AF 187638 | SCHRIEVER | CO | 38.7983 | -104.5244 | 7938.2 | 1.41 | 7937.495 | 7938.905 | 58 | 9 | 224 | 35 | -72 | 0 | -135 | P2P | -161 | -133 | 12.358 | Y | N | 0 | 503.2 | -42 | 68.5 | -10 | 14.1 | 7 | -86.5 | 132 | 131 | -268 | -267 | -107 | -134 | -91 | pass
AF 229345 | SCHRIEVER | CO | 38.7983 | -104.5244 | 7949.84 | 3.85 | 7947.915 | 7951.765 | 58 | 9 | 224 | 35 | -71 | 0 | -135 | P2P | -161 | -133 | 12.358 | Y | N | 0 | 514.8 | -41 | 68.5 | -10 | 14.1 | 7 | -90.9 | 132 | 131 | -272 | -271 | -111 | -138 | -99 | pass
AF 157842 | SCHRIEVER | CO | 38.7983 | -104.5244 | 7998.822 | 40 | 7978.822 | 8018.822 | 58 | 9 | 224 | 35 | -74 | 0 | -135 | P2P | -161 | -133 | 12.358 | Y | N | 0 | 563.8 | -44 | 68.5 | -10 | 14.1 | 7 | -101 | 132 | 131 | -285 | -284 | -124 | -151 | -122 | pass
AF 219423 | SCHRIEVER | CO | 38.7983 | -104.5244 | 8065.229 | 2.19 | 8064.134 | 8066.324 | 58 | 9 | 224 | 35 | -61 | 0 | -135 | P2P | -161 | -133 | 12.358 | Y | N | 0 | 630.2 | -31 | 68.5 | -10 | 14.1 | 7 | -88.4 | 132 | 131 | -259 | -258 | -98 | -125 | -84 | pass
AF 210309 | SCHRIEVER | CO | 38.7983 | -104.5244 | 8067.811 | 0.96847 | 8067.3268 | 8068.2952 | 58 | 9 | 224 | 35 | -65 | 0 | -135 | P2P | -161 | -133 | 12.358 | Y | N | 0 | 632.8 | -35 | 68.5 | -10 | 14.1 | 7 | -84.9 | 132 | 131 | -260 | -259 | -99 | -126 | -81 | pass
AF 199188 | SCHRIEVER | CO | 38.7983 | -104.5244 | 8086.2 | 0.9684 | 8085.7158 | 8086.6842 | 58 | 9 | 224 | 35 | -66 | 0 | -135 | P2P | -161 | -133 | 12.358 | Y | N | 0 | 651.2 | -36 | 68.5 | -10 | 14.1 | 7 | -84.9 | 132 | 131 | -261 | -260 | -100 | -127 | -82 | pass
AF 229333 | SCHRIEVER | CO | 38.7983 | -104.5244 | 8093.8 | 1.7 | 8092.95 | 8094.65 | 58 | 9 | 224 | 35 | -70 | 0 | -135 | P2P | -161 | -133 | 12.358 | Y | N | 0 | 658.8 | -40 | 68.5 | -10 | 14.1 | 7 | -87.3 | 132 | 131 | -267 | -266 | -106 | -133 | -91 | pass
AF 229325 | SCHRIEVER | CO | 38.7983 | -104.5244 | 8161 | 0.96847 | 8160.5158 | 8161.4842 | 58 | 9 | 224 | 35 | -64 | 0 | -135 | P2P | -161 | -133 | 12.358 | Y | N | 0 | 726 | -34 | 68.5 | -10 | 14.1 | 7 | -84.9 | 132 | 131 | -259 | -258 | -98 | -125 | -80 | pass
AF 229341 | SCHRIEVER | CO | 38.7983 | -104.5244 | 8162.2 | 0.96464 | 8161.7177 | 8162.6823 | 58 | 9 | 224 | 35 | -64 | 0 | -135 | P2P | -161 | -133 | 12.358 | Y | N | 0 | 727.2 | -34 | 68.5 | -10 | 14.1 | 7 | -84.8 | 132 | 131 | -259 | -258 | -98 | -125 | -80 | pass
AF 187612 | SCHRIEVER | CO | 38.7983 | -104.5244 | 8190.185 | 1.79 | 8189.29 | 8191.08 | 58 | 9 | 116 | 21 | -65 | 0 | -52.5 | P2P | -161 | -133 | 12.358 | Y | N | 0 | 755.2 | -35 | 48.3 | -10 | 14.1 | 7 | -87.5 | 132 | 131 | -262 | -261 | -101 | -128 | -86 | pass
AF 210312 | SCHRIEVER | CO | 38.7983 | -104.5244 | 8326.944 | 4.94 | 8324.474 | 8329.414 | 58 | 9 | 224 | 35 | -70 | 0 | -135 | P2P | -161 | -133 | 12.358 | Y | N | 0 | 891.9 | -40 | 68.5 | -10 | 14.1 | 7 | -95 | 132 | 131 | -275 | -274 | -114 | -141 | -103 | pass
AF 156310 | SCHRIEVER | CO | 38.7983 | -104.5244 | 7900 | 18.7 | 7900 | 8400 | 49 | 10 | 116 | 20.8 | -44 | 0 | -52.8333 | P2P | -161 | -133 | 12.358 | Y | Y | 10 | 0 | -14 | 48.3 | -10 | 136.5 | -6.4 | -2.7 | 132 | 131 | -170 | -169 | -9 | -36 | -4 | pass
AF 196761 | PETERSON | CO | 38.8094 | -104.6767 | 7900 | 35.8 | 7900 | 8400 | 44 | 3 | 116.2 | 20.64 | -69 | 0 | -52.8333 | P2P | -161 | -133 | 21.604 | N | Y | 10 | 0 | -39 | 23 | -2 | 102.6 | -6.4 | -5.5 | 177 | 173 | -235 | -231 | -74 | -98 | -71 | pass
AF 229359 | SCHRIEVER | CO | 38.7983 | -104.5244 | 7909.63 | 3.85 | 7907.705 | 7911.555 | 58 | 9 | 224 | 35 | -70 | 0 | -135 | P2P | -161 | -133 | 12.358 | Y | N | 0 | 155.4 | -40 | 68.5 | -10 | 136.5 | -6.4 | -90.9 | 132 | 131 | -284 | -283 | -123 | -150 | -111 | pass
AF 219419 | SCHRIEVER | CO | 38.7983 | -104.5244 | 7910.8 | 2.7 | 7909.45 | 7912.15 | 58 | 9 | 224 | 35 | -68 | 0 | -135 | P2P | -161 | -133 | 12.358 | Y | N | 0 | 154.2 | -38 | 68.5 | -10 | 136.5 | -6.4 | -89.3 | 132 | 131 | -281 | -280 | -120 | -147 | -106 | pass
AF 229338 | SCHRIEVER | CO | 38.7983 | -104.5244 | 7913.6 | 3.87 | 7911.665 | 7915.535 | 58 | 9 | 224 | 35 | -70 | 0 | -135 | P2P | -161 | -133 | 12.358 | Y | N | 0 | 151.4 | -40 | 68.5 | -10 | 136.5 | -6.4 | -90.9 | 132 | 131 | -284 | -283 | -123 | -150 | -111 | pass
AF 219417 | SCHRIEVER | CO | 38.7983 | -104.5244 | 7913.8 | 2.7 | 7912.45 | 7915.15 | 58 | 9 | 224 | 35 | -68 | 0 | -135 | P2P | -161 | -133 | 12.358 | Y | N | 0 | 151.2 | -38 | 68.5 | -10 | 136.5 | -6.4 | -89.3 | 132 | 131 | -281 | -280 | -120 | -147 | -106 | pass
AF 229363 | SCHRIEVER | CO | 38.7983 | -104.5244 | 7919.605 | 2.7 | 7918.255 | 7920.955 | 58 | 9 | 224 | 35 | -68 | 0 | -135 | P2P | -161 | -133 | 12.358 | Y | N | 0 | 145.4 | -38 | 68.5 | -10 | 136.5 | -6.4 | -89.3 | 132 | 131 | -281 | -280 | -120 | -147 | -106 | pass
AF 229362 | SCHRIEVER | CO | 38.7983 | -104.5244 | 7922.51 | 2.7 | 7921.16 | 7923.86 | 58 | 9 | 224 | 35 | -68 | 0 | -135 | P2P | -161 | -133 | 12.358 | Y | N | 0 | 142.5 | -38 | 68.5 | -10 | 136.5 | -6.4 | -89.3 | 132 | 131 | -281 | -280 | -120 | -147 | -106 | pass
AF 229360 | SCHRIEVER | CO | 38.7983 | -104.5244 | 7925.45 | 2.7 | 7924.1 | 7926.8 | 58 | 9 | 224 | 35 | -67 | 0 | -135 | P2P | -161 | -133 | 12.358 | Y | N | 0 | 139.6 | -37 | 68.5 | -10 | 136.5 | -6.4 | -89.3 | 132 | 131 | -280 | -279 | -119 | -146 | -105 | pass
AF 210317 | SCHRIEVER | CO | 38.7983 | -104.5244 | 7926.562 | 2.7 | 7925.212 | 7927.912 | 58 | 9 | 224 | 35 | -65 | 0 | -135 | P2P | -161 | -133 | 12.358 | Y | N | 0 | 138.4 | -35 | 68.5 | -10 | 136.5 | -6.4 | -89.3 | 132 | 131 | -278 | -277 | -117 | -144 | -103 | pass
AF 229361 | SCHRIEVER | CO | 38.7983 | -104.5244 | 7928.425 | 2.7 | 7927.075 | 7929.775 | 58 | 9 | 224 | 35 | -67 | 0 | -135 | P2P | -161 | -133 | 12.358 | Y | N | 0 | 136.6 | -37 | 68.5 | -10 | 136.5 | -6.4 | -89.3 | 132 | 131 | -280 | -279 | -119 | -146 | -105 | pass
AF 210318 | SCHRIEVER | CO | 38.7983 | -104.5244 | 7929.462 | 2.7 | 7928.112 | 7930.812 | 58 | 9 | 224 | 35 | -65 | 0 | -135 | P2P | -161 | -133 | 12.358 | Y | N | 0 | 135.5 | -35 | 68.5 | -10 | 136.5 | -6.4 | -89.3 | 132 | 131 | -278 | -277 | -117 | -144 | -103 | pass
AF 187643 | SCHRIEVER | CO | 38.7983 | -104.5244 | 7932.8 | 2.7 | 7931.45 | 7934.15 | 58 | 9 | 224 | 35 | -68 | 0 | -135 | P2P | -161 | -133 | 12.358 | Y | N | 0 | 132.2 | -38 | 68.5 | -10 | 136.5 | -6.4 | -89.3 | 132 | 131 | -281 | -280 | -120 | -147 | -106 | pass
AF 187642 | SCHRIEVER | CO | 38.7983 | -104.5244 | 7935.8 | 2.7 | 7934.45 | 7937.15 | 58 | 9 | 224 | 35 | -68 | 0 | -135 | P2P | -161 | -133 | 12.358 | Y | N | 0 | 129.2 | -38 | 68.5 | -10 | 136.5 | -6.4 | -89.3 | 132 | 131 | -281 | -280 | -120 | -147 | -106 | pass
AF 187638 | SCHRIEVER | CO | 38.7983 | -104.5244 | 7938.2 | 1.41 | 7937.495 | 7938.905 | 58 | 9 | 224 | 35 | -72 | 0 | -135 | P2P | -161 | -133 | 12.358 | Y | N | 0 | 126.8 | -42 | 68.5 | -10 | 136.5 | -6.4 | -86.5 | 132 | 131 | -282 | -281 | -121 | -148 | -104 | pass
AF 229345 | SCHRIEVER | CO | 38.7983 | -104.5244 | 7949.84 | 3.85 | 7947.915 | 7951.765 | 58 | 9 | 224 | 35 | -71 | 0 | -135 | P2P | -161 | -133 | 12.358 | Y | N | 0 | 115.2 | -41 | 68.5 | -10 | 136.5 | -6.4 | -90.9 | 132 | 131 | -285 | -284 | -124 | -151 | -112 | pass
AF 157842 | SCHRIEVER | CO | 38.7983 | -104.5244 | 7998.822 | 40 | 7978.822 | 8018.822 | 58 | 9 | 224 | 35 | -74 | 0 | -135 | P2P | -161 | -133 | 12.358 | Y | N | 0 | 66.2 | -44 | 68.5 | -10 | 136.5 | -6.4 | -46 | 132 | 131 | -243 | -242 | -82 | -109 | -80 | pass
AF 219423 | SCHRIEVER | CO | 38.7983 | -104.5244 | 8065.229 | 2.19 | 8064.134 | 8066.324 | 58 | 9 | 224 | 35 | -61 | 0 | -135 | P2P | -161 | -133 | 12.358 | Y | Y | 2.2 | 0 | -31 | 68.5 | -10 | 136.5 | -6.4 | 0 | 132 | 131 | -184 | -183 | -23 | -50 | -9 | pass
AF 210309 | SCHRIEVER | CO | 38.7983 | -104.5244 | 8067.811 | 0.96847 | 8067.3268 | 8068.2952 | 58 | 9 | 224 | 35 | -65 | 0 | -135 | P2P | -161 | -133 | 12.358 | Y | Y | 1 | 0 | -35 | 68.5 | -10 | 136.5 | -6.4 | 0 | 132 | 131 | -188 | -187 | -27 | -54 | -9 | pass
AF 199188 | SCHRIEVER | CO | 38.7983 | -104.5244 | 8086.2 | 0.9684 | 8085.7158 | 8086.6842 | 58 | 9 | 224 | 35 | -66 | 0 | -135 | P2P | -161 | -133 | 12.358 | Y | N | 0 | 21.2 | -36 | 68.5 | -10 | 136.5 | -6.4 | -84.9 | 132 | 131 | -274 | -273 | -113 | -140 | -95 | pass
AF 229333 | SCHRIEVER | CO | 38.7983 | -104.5244 | 8093.8 | 1.7 | 8092.95 | 8094.65 | 58 | 9 | 224 | 35 | -70 | 0 | -135 | P2P | -161 | -133 | 12.358 | Y | N | 0 | 28.8 | -40 | 68.5 | -10 | 136.5 | -6.4 | -87.3 | 132 | 131 | -281 | -280 | -120 | -147 | -104 | pass
AF 229325 | SCHRIEVER | CO | 38.7983 | -104.5244 | 8161 | 0.96847 | 8160.5158 | 8161.4842 | 58 | 9 | 224 | 35 | -64 | 0 | -135 | P2P | -161 | -133 | 12.358 | Y | N | 0 | 96 | -34 | 68.5 | -10 | 136.5 | -6.4 | -84.9 | 132 | 131 | -272 | -271 | -111 | -138 | -93 | pass
AF 229341 | SCHRIEVER | CO | 38.7983 | -104.5244 | 8162.2 | 0.96464 | 8161.7177 | 8162.6823 | 58 | 9 | 224 | 35 | -64 | 0 | -135 | P2P | -161 | -133 | 12.358 | Y | N | 0 | 97.2 | -34 | 68.5 | -10 | 136.5 | -6.4 | -84.8 | 132 | 131 | -272 | -271 | -111 | -138 | -93 | pass
AF 187612 | SCHRIEVER | CO | 38.7983 | -104.5244 | 8190.185 | 1.79 | 8189.29 | 8191.08 | 58 | 9 | 116 | 21 | -65 | 0 | -52.5 | P2P | -161 | -133 | 12.358 | Y | N | 0 | 125.2 | -35 | 48.3 | -10 | 136.5 | -6.4 | -87.5 | 132 | 131 | -276 | -275 | -115 | -142 | -99 | pass
AF 210312 | SCHRIEVER | CO | 38.7983 | -104.5244 | 8326.944 | 4.94 | 8324.474 | 8329.414 | 58 | 9 | 224 | 35 | -70 | 0 | -135 | P2P | -161 | -133 | 12.358 | Y | N | 0 | 261.9 | -40 | 68.5 | -10 | 136.5 | -6.4 | -95 | 132 | 131 | -288 | -287 | -127 | -154 | -116 | pass
AF 156310 | SCHRIEVER | CO | 38.7983 | -104.5244 | 7900 | 18.7 | 7900 | 8400 | 49 | 10 | 116 | 20.8 | -44 | 0 | -52.8333 | P2P | -161 | -133 | 58.573 | Y | N | 0 | 275 | -14 | 80.4 | -10 | 8.3 | 10.8 | -97.7 | 151 | 143 | -267 | -259 | -106 | -126 | -101 | pass
AF 196761 | PETERSON | CO | 38.8094 | -104.6767 | 7900 | 35.8 | 7900 | 8400 | 44 | 3 | 116.2 | 20.64 | -69 | 0 | -52.8333 | P2P | -161 | -133 | 57.687 | N | N | 0 | 275 | -39 | 67.9 | -10 | 21.4 | 0.3 | -100.5 | 172 | 152 | -327 | -306 | -166 | -173 | -163 | pass
AF 229359 | SCHRIEVER | CO | 38.7983 | -104.5244 | 7909.63 | 3.85 | 7907.705 | 7911.555 | 58 | 9 | 224 | 35 | -70 | 0 | -135 | P2P | -161 | -133 | 58.573 | Y | N | 0 | 515.4 | -40 | 43.8 | -9 | 8.3 | 10.8 | -90.9 | 151 | 143 | -285 | -277 | -124 | -144 | -112 | pass
AF 219419 | SCHRIEVER | CO | 38.7983 | -104.5244 | 7910.8 | 2.7 | 7909.45 | 7912.15 | 58 | 9 | 224 | 35 | -68 | 0 | -135 | P2P | -161 | -133 | 58.573 | Y | N | 0 | 514.2 | -38 | 43.8 | -9 | 8.3 | 10.8 | -89.3 | 151 | 143 | -282 | -273 | -121 | -140 | -107 | pass
AF 229338 | SCHRIEVER | CO | 38.7983 | -104.5244 | 7913.6 | 3.87 | 7911.665 | 7915.535 | 58 | 9 | 224 | 35 | -70 | 0 | -135 | P2P | -161 | -133 | 58.573 | Y | N | 0 | 511.4 | -40 | 43.8 | -9 | 8.3 | 10.8 | -90.9 | 151 | 143 | -285 | -277 | -124 | -144 | -112 | pass
AF 219417 | SCHRIEVER | CO | 38.7983 | -104.5244 | 7913.8 | 2.7 | 7912.45 | 7915.15 | 58 | 9 | 224 | 35 | -68 | 0 | -135 | P2P | -161 | -133 | 58.573 | Y | N | 0 | 511.2 | -38 | 43.8 | -9 | 8.3 | 10.8 | -89.3 | 151 | 143 | -282 | -273 | -121 | -140 | -107 | pass
AF 229363 | SCHRIEVER | CO | 38.7983 | -104.5244 | 7919.605 | 2.7 | 7918.255 | 7920.955 | 58 | 9 | 224 | 35 | -68 | 0 | -135 | P2P | -161 | -133 | 58.573 | Y | N | 0 | 505.4 | -38 | 43.8 | -9 | 8.3 | 10.8 | -89.3 | 151 | 143 | -282 | -273 | -121 | -140 | -107 | pass
AF 229362 | SCHRIEVER | CO | 38.7983 | -104.5244 | 7922.51 | 2.7 | 7921.16 | 7923.86 | 58 | 9 | 224 | 35 | -68 | 0 | -135 | P2P | -161 | -133 | 58.573 | Y | N | 0 | 502.5 | -38 | 43.8 | -9 | 8.3 | 10.8 | -89.3 | 151 | 143 | -282 | -273 | -121 | -140 | -107 | pass
AF 229360 | SCHRIEVER | CO | 38.7983 | -104.5244 | 7925.45 | 2.7 | 7924.1 | 7926.8 | 58 | 9 | 224 | 35 | -67 | 0 | -135 | P2P | -161 | -133 | 58.573 | Y | N | 0 | 499.6 | -37 | 43.8 | -9 | 8.3 | 10.8 | -89.3 | 151 | 143 | -281 | -272 | -120 | -139 | -106 | pass
AF 210317 | SCHRIEVER | CO | 38.7983 | -104.5244 | 7926.562 | 2.7 | 7925.212 | 7927.912 | 58 | 9 | 224 | 35 | -65 | 0 | -135 | P2P | -161 | -133 | 58.573 | Y | N | 0 | 498.4 | -35 | 43.8 | -9 | 8.3 | 10.8 | -89.3 | 151 | 143 | -279 | -270 | -118 | -137 | -104 | pass
AF 229361 | SCHRIEVER | CO | 38.7983 | -104.5244 | 7928.425 | 2.7 | 7927.075 | 7929.775 | 58 | 9 | 224 | 35 | -67 | 0 | -135 | P2P | -161 | -133 | 58.573 | Y | N | 0 | 496.6 | -37 | 43.8 | -9 | 8.3 | 10.8 | -89.3 | 151 | 143 | -281 | -272 | -120 | -139 | -106 | pass
AF 210318 | SCHRIEVER | CO | 38.7983 | -104.5244 | 7929.462 | 2.7 | 7928.112 | 7930.812 | 58 | 9 | 224 | 35 | -65 | 0 | -135 | P2P | -161 | -133 | 58.573 | Y | N | 0 | 495.5 | -35 | 43.8 | -9 | 8.3 | 10.8 | -89.3 | 151 | 143 | -279 | -270 | -118 | -137 | -104 | pass
AF 187643 | SCHRIEVER | CO | 38.7983 | -104.5244 | 7932.8 | 2.7 | 7931.45 | 7934.15 | 58 | 9 | 224 | 35 | -68 | 0 | -135 | P2P | -161 | -133 | 58.573 | Y | N | 0 | 492.2 | -38 | 43.8 | -9 | 8.3 | 10.8 | -89.3 | 151 | 143 | -282 | -273 | -121 | -140 | -107 | pass
AF 187642 | SCHRIEVER | CO | 38.7983 | -104.5244 | 7935.8 | 2.7 | 7934.45 | 7937.15 | 58 | 9 | 224 | 35 | -68 | 0 | -135 | P2P | -161 | -133 | 58.573 | Y | N | 0 | 489.2 | -38 | 43.8 | -9 | 8.3 | 10.8 | -89.3 | 151 | 143 | -282 | -273 | -121 | -140 | -107 | pass
AF 187638 | SCHRIEVER | CO | 38.7983 | -104.5244 | 7938.2 | 1.41 | 7937.495 | 7938.905 | 58 | 9 | 224 | 35 | -72 | 0 | -135 | P2P | -161 | -133 | 58.573 | Y | N | 0 | 486.8 | -42 | 43.8 | -9 | 8.3 | 10.8 | -86.5 | 151 | 143 | -283 | -274 | -122 | -141 | -105 | pass
AF 229345 | SCHRIEVER | CO | 38.7983 | -104.5244 | 7949.84 | 3.85 | 7947.915 | 7951.765 | 58 | 9 | 224 | 35 | -71 | 0 | -135 | P2P | -161 | -133 | 58.573 | Y | N | 0 | 475.2 | -41 | 43.8 | -9 | 8.3 | 10.8 | -90.9 | 151 | 143 | -286 | -278 | -125 | -145 | -113 | pass
AF 157842 | SCHRIEVER | CO | 38.7983 | -104.5244 | 7998.822 | 40 | 7978.822 | 8018.822 | 58 | 9 | 224 | 35 | -74 | 0 | -135 | P2P | -161 | -133 | 58.573 | Y | N | 0 | 426.2 | -44 | 43.8 | -9 | 8.3 | 10.8 | -101 | 151 | 143 | -300 | -291 | -139 | -158 | -137 | pass
AF 219423 | SCHRIEVER | CO | 38.7983 | -104.5244 | 8065.229 | 2.19 | 8064.134 | 8066.324 | 58 | 9 | 224 | 35 | -61 | 0 | -135 | P2P | -161 | -133 | 58.573 | Y | N | 0 | 359.8 | -31 | 43.8 | -9 | 8.3 | 10.8 | -88.4 | 151 | 143 | -274 | -265 | -113 | -132 | -98 | pass
AF 210309 | SCHRIEVER | CO | 38.7983 | -104.5244 | 8067.811 | 0.96847 | 8067.3268 | 8068.2952 | 58 | 9 | 224 | 35 | -65 | 0 | -135 | P2P | -161 | -133 | 58.573 | Y | N | 0 | 357.2 | -35 | 43.8 | -9 | 8.3 | 10.8 | -84.9 | 151 | 143 | -274 | -266 | -113 | -133 | -95 | pass
AF 199188 | SCHRIEVER | CO | 38.7983 | -104.5244 | 8086.2 | 0.9684 | 8085.7158 | 8086.6842 | 58 | 9 | 224 | 35 | -66 | 0 | -135 | P2P | -161 | -133 | 58.573 | Y | N | 0 | 338.8 | -36 | 43.8 | -9 | 8.3 | 10.8 | -84.9 | 151 | 143 | -275 | -267 | -114 | -134 | -96 | pass
AF 229333 | SCHRIEVER | CO | 38.7983 | -104.5244 | 8093.8 | 1.7 | 8092.95 | 8094.65 | 58 | 9 | 224 | 35 | -70 | 0 | -135 | P2P | -161 | -133 | 58.573 | Y | N | 0 | 331.2 | -40 | 43.8 | -9 | 8.3 | 10.8 | -87.3 | 151 | 143 | -282 | -273 | -121 | -140 | -105 | pass
AF 229325 | SCHRIEVER | CO | 38.7983 | -104.5244 | 8161 | 0.96847 | 8160.5158 | 8161.4842 | 58 | 9 | 224 | 35 | -64 | 0 | -135 | P2P | -161 | -133 | 58.573 | Y | N | 0 | 264 | -34 | 43.8 | -9 | 8.3 | 10.8 | -84.9 | 151 | 143 | -273 | -265 | -112 | -132 | -94 | pass
AF 229341 | SCHRIEVER | CO | 38.7983 | -104.5244 | 8162.2 | 0.96464 | 8161.7177 | 8162.6823 | 58 | 9 | 224 | 35 | -64 | 0 | -135 | P2P | -161 | -133 | 58.573 | Y | N | 0 | 262.8 | -34 | 43.8 | -9 | 8.3 | 10.8 | -84.8 | 151 | 143 | -273 | -265 | -112 | -132 | -94 | pass
AF 187612 | SCHRIEVER | CO | 38.7983 | -104.5244 | 8190.185 | 1.79 | 8189.29 | 8191.08 | 58 | 9 | 116 | 21 | -65 | 0 | -52.5 | P2P | -161 | -133 | 58.573 | Y | N | 0 | 234.8 | -35 | 80.4 | -10 | 8.3 | 10.8 | -87.5 | 151 | 143 | -278 | -269 | -117 | -136 | -101 | pass
AF 210312 | SCHRIEVER | CO | 38.7983 | -104.5244 | 8326.944 | 4.94 | 8324.474 | 8329.414 | 58 | 9 | 224 | 35 | -70 | 0 | -135 | P2P | -161 | -133 | 58.573 | Y | N | 0 | 98.1 | -40 | 43.8 | -9 | 8.3 | 10.8 | -95 | 151 | 143 | -289 | -281 | -128 | -148 | -117 | pass
AF 156310 | SCHRIEVER | CO | 38.7983 | -104.5244 | 7900 | 18.7 | 7900 | 8400 | 49 | 10 | 116 | 20.8 | -44 | 0 | -52.8333 | P2P | -161 | -133 | 12.358 | Y | N | 0 | 335 | -14 | 48.3 | -10 | 136.5 | -6.4 | -97.7 | 132 | 131 | -265 | -264 | -104 | -131 | -99 | pass
AF 196761 | PETERSON | CO | 38.8094 | -104.6767 | 7900 | 35.8 | 7900 | 8400 | 44 | 3 | 116.2 | 20.64 | -69 | 0 | -52.8333 | P2P | -161 | -133 | 21.604 | N | N | 0 | 335 | -39 | 23 | -2 | 102.6 | -6.4 | -100.5 | 177 | 173 | -330 | -326 | -169 | -193 | -166 | pass
AF 229359 | SCHRIEVER | CO | 38.7983 | -104.5244 | 7909.63 | 3.85 | 7907.705 | 7911.555 | 58 | 9 | 224 | 35 | -70 | 0 | -135 | P2P | -161 | -133 | 12.358 | Y | N | 0 | 94.6 | -40 | 68.5 | -10 | 136.5 | -6.4 | -90.9 | 132 | 131 | -284 | -283 | -123 | -150 | -111 | pass
AF 219419 | SCHRIEVER | CO | 38.7983 | -104.5244 | 7910.8 | 2.7 | 7909.45 | 7912.15 | 58 | 9 | 224 | 35 | -68 | 0 | -135 | P2P | -161 | -133 | 12.358 | Y | N | 0 | 95.8 | -38 | 68.5 | -10 | 136.5 | -6.4 | -89.3 | 132 | 131 | -281 | -280 | -120 | -147 | -106 | pass
AF 229338 | SCHRIEVER | CO | 38.7983 | -104.5244 | 7913.6 | 3.87 | 7911.665 | 7915.535 | 58 | 9 | 224 | 35 | -70 | 0 | -135 | P2P | -161 | -133 | 12.358 | Y | N | 0 | 98.6 | -40 | 68.5 | -10 | 136.5 | -6.4 | -90.9 | 132 | 131 | -284 | -283 | -123 | -150 | -111 | pass
AF 219417 | SCHRIEVER | CO | 38.7983 | -104.5244 | 7913.8 | 2.7 | 7912.45 | 7915.15 | 58 | 9 | 224 | 35 | -68 | 0 | -135 | P2P | -161 | -133 | 12.358 | Y | N | 0 | 98.8 | -38 | 68.5 | -10 | 136.5 | -6.4 | -89.3 | 132 | 131 | -281 | -280 | -120 | -147 | -106 | pass
AF 229363 | SCHRIEVER | CO | 38.7983 | -104.5244 | 7919.605 | 2.7 | 7918.255 | 7920.955 | 58 | 9 | 224 | 35 | -68 | 0 | -135 | P2P | -161 | -133 | 12.358 | Y | N | 0 | 104.6 | -38 | 68.5 | -10 | 136.5 | -6.4 | -89.3 | 132 | 131 | -281 | -280 | -120 | -147 | -106 | pass
AF 229362 | SCHRIEVER | CO | 38.7983 | -104.5244 | 7922.51 | 2.7 | 7921.16 | 7923.86 | 58 | 9 | 224 | 35 | -68 | 0 | -135 | P2P | -161 | -133 | 12.358 | Y | N | 0 | 107.5 | -38 | 68.5 | -10 | 136.5 | -6.4 | -89.3 | 132 | 131 | -281 | -280 | -120 | -147 | -106 | pass
AF 229360 | SCHRIEVER | CO | 38.7983 | -104.5244 | 7925.45 | 2.7 | 7924.1 | 7926.8 | 58 | 9 | 224 | 35 | -67 | 0 | -135 | P2P | -161 | -133 | 12.358 | Y | N | 0 | 110.5 | -37 | 68.5 | -10 | 136.5 | -6.4 | -89.3 | 132 | 131 | -280 | -279 | -119 | -146 | -105 | pass
AF 210317 | SCHRIEVER | CO | 38.7983 | -104.5244 | 7926.562 | 2.7 | 7925.212 | 7927.912 | 58 | 9 | 224 | 35 | -65 | 0 | -135 | P2P | -161 | -133 | 12.358 | Y | N | 0 | 111.6 | -35 | 68.5 | -10 | 136.5 | -6.4 | -89.3 | 132 | 131 | -278 | -277 | -117 | -144 | -103 | pass
AF 229361 | SCHRIEVER | CO | 38.7983 | -104.5244 | 7928.425 | 2.7 | 7927.075 | 7929.775 | 58 | 9 | 224 | 35 | -67 | 0 | -135 | P2P | -161 | -133 | 12.358 | Y | N | 0 | 113.4 | -37 | 68.5 | -10 | 136.5 | -6.4 | -89.3 | 132 | 131 | -280 | -279 | -119 | -146 | -105 | pass
AF 210318 | SCHRIEVER | CO | 38.7983 | -104.5244 | 7929.462 | 2.7 | 7928.112 | 7930.812 | 58 | 9 | 224 | 35 | -65 | 0 | -135 | P2P | -161 | -133 | 12.358 | Y | N | 0 | 114.5 | -35 | 68.5 | -10 | 136.5 | -6.4 | -89.3 | 132 | 131 | -278 | -277 | -117 | -144 | -103 | pass
AF 187643 | SCHRIEVER | CO | 38.7983 | -104.5244 | 7932.8 | 2.7 | 7931.45 | 7934.15 | 58 | 9 | 224 | 35 | -68 | 0 | -135 | P2P | -161 | -133 | 12.358 | Y | N | 0 | 117.8 | -38 | 68.5 | -10 | 136.5 | -6.4 | -89.3 | 132 | 131 | -281 | -280 | -120 | -147 | -106 | pass
AF 187642 | SCHRIEVER | CO | 38.7983 | -104.5244 | 7935.8 | 2.7 | 7934.45 | 7937.15 | 58 | 9 | 224 | 35 | -68 | 0 | -135 | P2P | -161 | -133 | 12.358 | Y | N | 0 | 120.8 | -38 | 68.5 | -10 | 136.5 | -6.4 | -89.3 | 132 | 131 | -281 | -280 | -120 | -147 | -106 | pass
AF 187638 | SCHRIEVER | CO | 38.7983 | -104.5244 | 7938.2 | 1.41 | 7937.495 | 7938.905 | 58 | 9 | 224 | 35 | -72 | 0 | -135 | P2P | -161 | -133 | 12.358 | Y | N | 0 | 123.2 | -42 | 68.5 | -10 | 136.5 | -6.4 | -86.5 | 132 | 131 | -282 | -281 | -121 | -148 | -104 | pass
AF 229345 | SCHRIEVER | CO | 38.7983 | -104.5244 | 7949.84 | 3.85 | 7947.915 | 7951.765 | 58 | 9 | 224 | 35 | -71 | 0 | -135 | P2P | -161 | -133 | 12.358 | Y | N | 0 | 134.8 | -41 | 68.5 | -10 | 136.5 | -6.4 | -90.9 | 132 | 131 | -285 | -284 | -124 | -151 | -112 | pass
AF 157842 | SCHRIEVER | CO | 38.7983 | -104.5244 | 7998.822 | 40 | 7978.822 | 8018.822 | 58 | 9 | 224 | 35 | -74 | 0 | -135 | P2P | -161 | -133 | 12.358 | Y | N | 0 | 183.8 | -44 | 68.5 | -10 | 136.5 | -6.4 | -101 | 132 | 131 | -298 | -297 | -137 | -164 | -135 | pass
AF 219423 | SCHRIEVER | CO | 38.7983 | -104.5244 | 8065.229 | 2.19 | 8064.134 | 8066.324 | 58 | 9 | 224 | 35 | -61 | 0 | -135 | P2P | -161 | -133 | 12.358 | Y | N | 0 | 250.2 | -31 | 68.5 | -10 | 136.5 | -6.4 | -88.4 | 132 | 131 | -273 | -272 | -112 | -139 | -97 | pass
AF 210309 | SCHRIEVER | CO | 38.7983 | -104.5244 | 8067.811 | 0.96847 | 8067.3268 | 8068.2952 | 58 | 9 | 224 | 35 | -65 | 0 | -135 | P2P | -161 | -133 | 12.358 | Y | N | 0 | 252.8 | -35 | 68.5 | -10 | 136.5 | -6.4 | -84.9 | 132 | 131 | -273 | -272 | -112 | -139 | -94 | pass
AF 199188 | SCHRIEVER | CO | 38.7983 | -104.5244 | 8086.2 | 0.9684 | 8085.7158 | 8086.6842 | 58 | 9 | 224 | 35 | -66 | 0 | -135 | P2P | -161 | -133 | 12.358 | Y | N | 0 | 271.2 | -36 | 68.5 | -10 | 136.5 | -6.4 | -84.9 | 132 | 131 | -274 | -273 | -113 | -140 | -95 | pass
AF 229333 | SCHRIEVER | CO | 38.7983 | -104.5244 | 8093.8 | 1.7 | 8092.95 | 8094.65 | 58 | 9 | 224 | 35 | -70 | 0 | -135 | P2P | -161 | -133 | 12.358 | Y | N | 0 | 278.8 | -40 | 68.5 | -10 | 136.5 | -6.4 | -87.3 | 132 | 131 | -281 | -280 | -120 | -147 | -104 | pass
AF 229325 | SCHRIEVER | CO | 38.7983 | -104.5244 | 8161 | 0.96847 | 8160.5158 | 8161.4842 | 58 | 9 | 224 | 35 | -64 | 0 | -135 | P2P | -161 | -133 | 12.358 | Y | N | 0 | 346 | -34 | 68.5 | -10 | 136.5 | -6.4 | -84.9 | 132 | 131 | -272 | -271 | -111 | -138 | -93 | pass
AF 229341 | SCHRIEVER | CO | 38.7983 | -104.5244 | 8162.2 | 0.96464 | 8161.7177 | 8162.6823 | 58 | 9 | 224 | 35 | -64 | 0 | -135 | P2P | -161 | -133 | 12.358 | Y | N | 0 | 347.2 | -34 | 68.5 | -10 | 136.5 | -6.4 | -84.8 | 132 | 131 | -272 | -271 | -111 | -138 | -93 | pass
AF 187612 | SCHRIEVER | CO | 38.7983 | -104.5244 | 8190.185 | 1.79 | 8189.29 | 8191.08 | 58 | 9 | 116 | 21 | -65 | 0 | -52.5 | P2P | -161 | -133 | 12.358 | Y | N | 0 | 375.2 | -35 | 48.3 | -10 | 136.5 | -6.4 | -87.5 | 132 | 131 | -276 | -275 | -115 | -142 | -99 | pass
AF 210312 | SCHRIEVER | CO | 38.7983 | -104.5244 | 8326.944 | 4.94 | 8324.474 | 8329.414 | 58 | 9 | 224 | 35 | -70 | 0 | -135 | P2P | -161 | -133 | 12.358 | Y | N | 0 | 511.9 | -40 | 68.5 | -10 | 136.5 | -6.4 | -95 | 132 | 131 | -288 | -287 | -127 | -154 | -116 | pass
AF 156310 | SCHRIEVER | CO | 38.7983 | -104.5244 | 7900 | 18.7 | 7900 | 8400 | 49 | 10 | 116 | 20.8 | -44 | 0 | -52.8333 | P2P | -161 | -133 | 58.573 | Y | Y | 10 | 0 | -14 | 80.4 | -10 | 8.3 | 10.8 | -2.7 | 151 | 143 | -172 | -164 | -11 | -31 | -6 | pass
AF 196761 | PETERSON | CO | 38.8094 | -104.6767 | 7900 | 35.8 | 7900 | 8400 | 44 | 3 | 116.2 | 20.64 | -69 | 0 | -52.8333 | P2P | -161 | -133 | 57.687 | N | Y | 10 | 0 | -39 | 67.9 | -10 | 21.4 | 0.3 | -5.5 | 172 | 152 | -232 | -211 | -71 | -78 | -68 | pass
AF 229359 | SCHRIEVER | CO | 38.7983 | -104.5244 | 7909.63 | 3.85 | 7907.705 | 7911.555 | 58 | 9 | 224 | 35 | -70 | 0 | -135 | P2P | -161 | -133 | 58.573 | Y | N | 0 | 265.4 | -40 | 43.8 | -9 | 8.3 | 10.8 | -90.9 | 151 | 143 | -285 | -277 | -124 | -144 | -112 | pass
AF 219419 | SCHRIEVER | CO | 38.7983 | -104.5244 | 7910.8 | 2.7 | 7909.45 | 7912.15 | 58 | 9 | 224 | 35 | -68 | 0 | -135 | P2P | -161 | -133 | 58.573 | Y | N | 0 | 264.2 | -38 | 43.8 | -9 | 8.3 | 10.8 | -89.3 | 151 | 143 | -282 | -273 | -121 | -140 | -107 | pass
AF 229338 | SCHRIEVER | CO | 38.7983 | -104.5244 | 7913.6 | 3.87 | 7911.665 | 7915.535 | 58 | 9 | 224 | 35 | -70 | 0 | -135 | P2P | -161 | -133 | 58.573 | Y | N | 0 | 261.4 | -40 | 43.8 | -9 | 8.3 | 10.8 | -90.9 | 151 | 143 | -285 | -277 | -124 | -144 | -112 | pass
AF 219417 | SCHRIEVER | CO | 38.7983 | -104.5244 | 7913.8 | 2.7 | 7912.45 | 7915.15 | 58 | 9 | 224 | 35 | -68 | 0 | -135 | P2P | -161 | -133 | 58.573 | Y | N | 0 | 261.2 | -38 | 43.8 | -9 | 8.3 | 10.8 | -89.3 | 151 | 143 | -282 | -273 | -121 | -140 | -107 | pass
AF 229363 | SCHRIEVER | CO | 38.7983 | -104.5244 | 7919.605 | 2.7 | 7918.255 | 7920.955 | 58 | 9 | 224 | 35 | -68 | 0 | -135 | P2P | -161 | -133 | 58.573 | Y | N | 0 | 255.4 | -38 | 43.8 | -9 | 8.3 | 10.8 | -89.3 | 151 | 143 | -282 | -273 | -121 | -140 | -107 | pass
AF 229362 | SCHRIEVER | CO | 38.7983 | -104.5244 | 7922.51 | 2.7 | 7921.16 | 7923.86 | 58 | 9 | 224 | 35 | -68 | 0 | -135 | P2P | -161 | -133 | 58.573 | Y | N | 0 | 252.5 | -38 | 43.8 | -9 | 8.3 | 10.8 | -89.3 | 151 | 143 | -282 | -273 | -121 | -140 | -107 | pass
AF 229360 | SCHRIEVER | CO | 38.7983 | -104.5244 | 7925.45 | 2.7 | 7924.1 | 7926.8 | 58 | 9 | 224 | 35 | -67 | 0 | -135 | P2P | -161 | -133 | 58.573 | Y | N | 0 | 249.6 | -37 | 43.8 | -9 | 8.3 | 10.8 | -89.3 | 151 | 143 | -281 | -272 | -120 | -139 | -106 | pass
AF 210317 | SCHRIEVER | CO | 38.7983 | -104.5244 | 7926.562 | 2.7 | 7925.212 | 7927.912 | 58 | 9 | 224 | 35 | -65 | 0 | -135 | P2P | -161 | -133 | 58.573 | Y | N | 0 | 248.4 | -35 | 43.8 | -9 | 8.3 | 10.8 | -89.3 | 151 | 143 | -279 | -270 | -118 | -137 | -104 | pass
AF 229361 | SCHRIEVER | CO | 38.7983 | -104.5244 | 7928.425 | 2.7 | 7927.075 | 7929.775 | 58 | 9 | 224 | 35 | -67 | 0 | -135 | P2P | -161 | -133 | 58.573 | Y | N | 0 | 246.6 | -37 | 43.8 | -9 | 8.3 | 10.8 | -89.3 | 151 | 143 | -281 | -272 | -120 | -139 | -106 | pass
AF 210318 | SCHRIEVER | CO | 38.7983 | -104.5244 | 7929.462 | 2.7 | 7928.112 | 7930.812 | 58 | 9 | 224 | 35 | -65 | 0 | -135 | P2P | -161 | -133 | 58.573 | Y | N | 0 | 245.5 | -35 | 43.8 | -9 | 8.3 | 10.8 | -89.3 | 151 | 143 | -279 | -270 | -118 | -137 | -104 | pass
AF 187643 | SCHRIEVER | CO | 38.7983 | -104.5244 | 7932.8 | 2.7 | 7931.45 | 7934.15 | 58 | 9 | 224 | 35 | -68 | 0 | -135 | P2P | -161 | -133 | 58.573 | Y | N | 0 | 242.2 | -38 | 43.8 | -9 | 8.3 | 10.8 | -89.3 | 151 | 143 | -282 | -273 | -121 | -140 | -107 | pass
AF 187642 | SCHRIEVER | CO | 38.7983 | -104.5244 | 7935.8 | 2.7 | 7934.45 | 7937.15 | 58 | 9 | 224 | 35 | -68 | 0 | -135 | P2P | -161 | -133 | 58.573 | Y | N | 0 | 239.2 | -38 | 43.8 | -9 | 8.3 | 10.8 | -89.3 | 151 | 143 | -282 | -273 | -121 | -140 | -107 | pass
AF 187638 | SCHRIEVER | CO | 38.7983 | -104.5244 | 7938.2 | 1.41 | 7937.495 | 7938.905 | 58 | 9 | 224 | 35 | -72 | 0 | -135 | P2P | -161 | -133 | 58.573 | Y | N | 0 | 236.8 | -42 | 43.8 | -9 | 8.3 | 10.8 | -86.5 | 151 | 143 | -283 | -274 | -122 | -141 | -105 | pass
AF 229345 | SCHRIEVER | CO | 38.7983 | -104.5244 | 7949.84 | 3.85 | 7947.915 | 7951.765 | 58 | 9 | 224 | 35 | -71 | 0 | -135 | P2P | -161 | -133 | 58.573 | Y | N | 0 | 225.2 | -41 | 43.8 | -9 | 8.3 | 10.8 | -90.9 | 151 | 143 | -286 | -278 | -125 | -145 | -113 | pass
AF 157842 | SCHRIEVER | CO | 38.7983 | -104.5244 | 7998.822 | 40 | 7978.822 | 8018.822 | 58 | 9 | 224 | 35 | -74 | 0 | -135 | P2P | -161 | -133 | 58.573 | Y | N | 0 | 176.2 | -44 | 43.8 | -9 | 8.3 | 10.8 | -101 | 151 | 143 | -300 | -291 | -139 | -158 | -137 | pass
AF 219423 | SCHRIEVER | CO | 38.7983 | -104.5244 | 8065.229 | 2.19 | 8064.134 | 8066.324 | 58 | 9 | 224 | 35 | -61 | 0 | -135 | P2P | -161 | -133 | 58.573 | Y | N | 0 | 109.8 | -31 | 43.8 | -9 | 8.3 | 10.8 | -88.4 | 151 | 143 | -274 | -265 | -113 | -132 | -98 | pass
AF 210309 | SCHRIEVER | CO | 38.7983 | -104.5244 | 8067.811 | 0.96847 | 8067.3268 | 8068.2952 | 58 | 9 | 224 | 35 | -65 | 0 | -135 | P2P | -161 | -133 | 58.573 | Y | N | 0 | 107.2 | -35 | 43.8 | -9 | 8.3 | 10.8 | -84.9 | 151 | 143 | -274 | -266 | -113 | -133 | -95 | pass
AF 199188 | SCHRIEVER | CO | 38.7983 | -104.5244 | 8086.2 | 0.9684 | 8085.7158 | 8086.6842 | 58 | 9 | 224 | 35 | -66 | 0 | -135 | P2P | -161 | -133 | 58.573 | Y | N | 0 | 88.8 | -36 | 43.8 | -9 | 8.3 | 10.8 | -84.9 | 151 | 143 | -275 | -267 | -114 | -134 | -96 | pass
AF 229333 | SCHRIEVER | CO | 38.7983 | -104.5244 | 8093.8 | 1.7 | 8092.95 | 8094.65 | 58 | 9 | 224 | 35 | -70 | 0 | -135 | P2P | -161 | -133 | 58.573 | Y | N | 0 | 81.2 | -40 | 43.8 | -9 | 8.3 | 10.8 | -87.3 | 151 | 143 | -282 | -273 | -121 | -140 | -105 | pass
AF 229325 | SCHRIEVER | CO | 38.7983 | -104.5244 | 8161 | 0.96847 | 8160.5158 | 8161.4842 | 58 | 9 | 224 | 35 | -64 | 0 | -135 | P2P | -161 | -133 | 58.573 | Y | N | 0 | 14 | -34 | 43.8 | -9 | 8.3 | 10.8 | -84.9 | 151 | 143 | -273 | -265 | -112 | -132 | -94 | pass
AF 229341 | SCHRIEVER | CO | 38.7983 | -104.5244 | 8162.2 | 0.96464 | 8161.7177 | 8162.6823 | 58 | 9 | 224 | 35 | -64 | 0 | -135 | P2P | -161 | -133 | 58.573 | Y | N | 0 | 12.8 | -34 | 43.8 | -9 | 8.3 | 10.8 | -84.8 | 151 | 143 | -273 | -265 | -112 | -132 | -94 | pass
AF 187612 | SCHRIEVER | CO | 38.7983 | -104.5244 | 8190.185 | 1.79 | 8189.29 | 8191.08 | 58 | 9 | 116 | 21 | -65 | 0 | -52.5 | P2P | -161 | -133 | 58.573 | Y | N | 0 | 15.2 | -35 | 80.4 | -10 | 8.3 | 10.8 | -87.5 | 151 | 143 | -278 | -269 | -117 | -136 | -101 | pass
AF 210312 | SCHRIEVER | CO | 38.7983 | -104.5244 | 8326.944 | 4.94 | 8324.474 | 8329.414 | 58 | 9 | 224 | 35 | -70 | 0 | -135 | P2P | -161 | -133 | 58.573 | Y | N | 0 | 151.9 | -40 | 43.8 | -9 | 8.3 | 10.8 | -95 | 151 | 143 | -289 | -281 | -128 | -148 | -117 | pass
AF 156310 | SCHRIEVER | CO | 38.7983 | -104.5244 | 7900 | 18.7 | 7900 | 8400 | 49 | 10 | 116 | 20.8 | -44 | 0 | -52.8333 | P2P | -161 | -133 | 58.573 | Y | N | 0 | 305 | -14 | 80.4 | -10 | 174.5 | -6.4 | -97.7 | 151 | 143 | -284 | -276 | -123 | -143 | -118 | pass
AF 196761 | PETERSON | CO | 38.8094 | -104.6767 | 7900 | 35.8 | 7900 | 8400 | 44 | 3 | 116.2 | 20.64 | -69 | 0 | -52.8333 | P2P | -161 | -133 | 57.687 | N | N | 0 | 305 | -39 | 67.9 | -10 | 172.5 | -6.4 | -100.5 | 172 | 152 | -333 | -313 | -172 | -180 | -170 | pass
AF 229359 | SCHRIEVER | CO | 38.7983 | -104.5244 | 7909.63 | 3.85 | 7907.705 | 7911.555 | 58 | 9 | 224 | 35 | -70 | 0 | -135 | P2P | -161 | -133 | 58.573 | Y | N | 0 | 545.4 | -40 | 43.8 | -9 | 174.5 | -6.4 | -90.9 | 151 | 143 | -303 | -294 | -142 | -161 | -129 | pass
AF 219419 | SCHRIEVER | CO | 38.7983 | -104.5244 | 7910.8 | 2.7 | 7909.45 | 7912.15 | 58 | 9 | 224 | 35 | -68 | 0 | -135 | P2P | -161 | -133 | 58.573 | Y | N | 0 | 544.2 | -38 | 43.8 | -9 | 174.5 | -6.4 | -89.3 | 151 | 143 | -299 | -290 | -138 | -157 | -124 | pass
AF 229338 | SCHRIEVER | CO | 38.7983 | -104.5244 | 7913.6 | 3.87 | 7911.665 | 7915.535 | 58 | 9 | 224 | 35 | -70 | 0 | -135 | P2P | -161 | -133 | 58.573 | Y | N | 0 | 541.4 | -40 | 43.8 | -9 | 174.5 | -6.4 | -90.9 | 151 | 143 | -303 | -294 | -142 | -161 | -129 | pass
AF 219417 | SCHRIEVER | CO | 38.7983 | -104.5244 | 7913.8 | 2.7 | 7912.45 | 7915.15 | 58 | 9 | 224 | 35 | -68 | 0 | -135 | P2P | -161 | -133 | 58.573 | Y | N | 0 | 541.2 | -38 | 43.8 | -9 | 174.5 | -6.4 | -89.3 | 151 | 143 | -299 | -290 | -138 | -157 | -124 | pass
AF 229363 | SCHRIEVER | CO | 38.7983 | -104.5244 | 7919.605 | 2.7 | 7918.255 | 7920.955 | 58 | 9 | 224 | 35 | -68 | 0 | -135 | P2P | -161 | -133 | 58.573 | Y | N | 0 | 535.4 | -38 | 43.8 | -9 | 174.5 | -6.4 | -89.3 | 151 | 143 | -299 | -290 | -138 | -157 | -124 | pass
AF 229362 | SCHRIEVER | CO | 38.7983 | -104.5244 | 7922.51 | 2.7 | 7921.16 | 7923.86 | 58 | 9 | 224 | 35 | -68 | 0 | -135 | P2P | -161 | -133 | 58.573 | Y | N | 0 | 532.5 | -38 | 43.8 | -9 | 174.5 | -6.4 | -89.3 | 151 | 143 | -299 | -290 | -138 | -157 | -124 | pass
AF 229360 | SCHRIEVER | CO | 38.7983 | -104.5244 | 7925.45 | 2.7 | 7924.1 | 7926.8 | 58 | 9 | 224 | 35 | -67 | 0 | -135 | P2P | -161 | -133 | 58.573 | Y | N | 0 | 529.6 | -37 | 43.8 | -9 | 174.5 | -6.4 | -89.3 | 151 | 143 | -298 | -289 | -137 | -156 | -123 | pass
AF 210317 | SCHRIEVER | CO | 38.7983 | -104.5244 | 7926.562 | 2.7 | 7925.212 | 7927.912 | 58 | 9 | 224 | 35 | -65 | 0 | -135 | P2P | -161 | -133 | 58.573 | Y | N | 0 | 528.4 | -35 | 43.8 | -9 | 174.5 | -6.4 | -89.3 | 151 | 143 | -296 | -287 | -135 | -154 | -121 | pass
AF 229361 | SCHRIEVER | CO | 38.7983 | -104.5244 | 7928.425 | 2.7 | 7927.075 | 7929.775 | 58 | 9 | 224 | 35 | -67 | 0 | -135 | P2P | -161 | -133 | 58.573 | Y | N | 0 | 526.6 | -37 | 43.8 | -9 | 174.5 | -6.4 | -89.3 | 151 | 143 | -298 | -289 | -137 | -156 | -123 | pass
AF 210318 | SCHRIEVER | CO | 38.7983 | -104.5244 | 7929.462 | 2.7 | 7928.112 | 7930.812 | 58 | 9 | 224 | 35 | -65 | 0 | -135 | P2P | -161 | -133 | 58.573 | Y | N | 0 | 525.5 | -35 | 43.8 | -9 | 174.5 | -6.4 | -89.3 | 151 | 143 | -296 | -287 | -135 | -154 | -121 | pass
AF 187643 | SCHRIEVER | CO | 38.7983 | -104.5244 | 7932.8 | 2.7 | 7931.45 | 7934.15 | 58 | 9 | 224 | 35 | -68 | 0 | -135 | P2P | -161 | -133 | 58.573 | Y | N | 0 | 522.2 | -38 | 43.8 | -9 | 174.5 | -6.4 | -89.3 | 151 | 143 | -299 | -290 | -138 | -157 | -124 | pass
AF 187642 | SCHRIEVER | CO | 38.7983 | -104.5244 | 7935.8 | 2.7 | 7934.45 | 7937.15 | 58 | 9 | 224 | 35 | -68 | 0 | -135 | P2P | -161 | -133 | 58.573 | Y | N | 0 | 519.2 | -38 | 43.8 | -9 | 174.5 | -6.4 | -89.3 | 151 | 143 | -299 | -290 | -138 | -157 | -124 | pass
AF 187638 | SCHRIEVER | CO | 38.7983 | -104.5244 | 7938.2 | 1.41 | 7937.495 | 7938.905 | 58 | 9 | 224 | 35 | -72 | 0 | -135 | P2P | -161 | -133 | 58.573 | Y | N | 0 | 516.8 | -42 | 43.8 | -9 | 174.5 | -6.4 | -86.5 | 151 | 143 | -300 | -292 | -139 | -159 | -123 | pass
AF 229345 | SCHRIEVER | CO | 38.7983 | -104.5244 | 7949.84 | 3.85 | 7947.915 | 7951.765 | 58 | 9 | 224 | 35 | -71 | 0 | -135 | P2P | -161 | -133 | 58.573 | Y | N | 0 | 505.2 | -41 | 43.8 | -9 | 174.5 | -6.4 | -90.9 | 151 | 143 | -304 | -295 | -143 | -162 | -130 | pass
AF 157842 | SCHRIEVER | CO | 38.7983 | -104.5244 | 7998.822 | 40 | 7978.822 | 8018.822 | 58 | 9 | 224 | 35 | -74 | 0 | -135 | P2P | -161 | -133 | 58.573 | Y | N | 0 | 456.2 | -44 | 43.8 | -9 | 174.5 | -6.4 | -101 | 151 | 143 | -317 | -308 | -156 | -175 | -154 | pass
AF 219423 | SCHRIEVER | CO | 38.7983 | -104.5244 | 8065.229 | 2.19 | 8064.134 | 8066.324 | 58 | 9 | 224 | 35 | -61 | 0 | -135 | P2P | -161 | -133 | 58.573 | Y | N | 0 | 389.8 | -31 | 43.8 | -9 | 174.5 | -6.4 | -88.4 | 151 | 143 | -291 | -283 | -130 | -150 | -115 | pass
AF 210309 | SCHRIEVER | CO | 38.7983 | -104.5244 | 8067.811 | 0.96847 | 8067.3268 | 8068.2952 | 58 | 9 | 224 | 35 | -65 | 0 | -135 | P2P | -161 | -133 | 58.573 | Y | N | 0 | 387.2 | -35 | 43.8 | -9 | 174.5 | -6.4 | -84.9 | 151 | 143 | -292 | -283 | -131 | -150 | -112 | pass
AF 199188 | SCHRIEVER | CO | 38.7983 | -104.5244 | 8086.2 | 0.9684 | 8085.7158 | 8086.6842 | 58 | 9 | 224 | 35 | -66 | 0 | -135 | P2P | -161 | -133 | 58.573 | Y | N | 0 | 368.8 | -36 | 43.8 | -9 | 174.5 | -6.4 | -84.9 | 151 | 143 | -293 | -284 | -132 | -151 | -113 | pass
AF 229333 | SCHRIEVER | CO | 38.7983 | -104.5244 | 8093.8 | 1.7 | 8092.95 | 8094.65 | 58 | 9 | 224 | 35 | -70 | 0 | -135 | P2P | -161 | -133 | 58.573 | Y | N | 0 | 361.2 | -40 | 43.8 | -9 | 174.5 | -6.4 | -87.3 | 151 | 143 | -299 | -290 | -138 | -157 | -122 | pass
AF 229325 | SCHRIEVER | CO | 38.7983 | -104.5244 | 8161 | 0.96847 | 8160.5158 | 8161.4842 | 58 | 9 | 224 | 35 | -64 | 0 | -135 | P2P | -161 | -133 | 58.573 | Y | N | 0 | 294 | -34 | 43.8 | -9 | 174.5 | -6.4 | -84.9 | 151 | 143 | -291 | -282 | -130 | -149 | -111 | pass
AF 229341 | SCHRIEVER | CO | 38.7983 | -104.5244 | 8162.2 | 0.96464 | 8161.7177 | 8162.6823 | 58 | 9 | 224 | 35 | -64 | 0 | -135 | P2P | -161 | -133 | 58.573 | Y | N | 0 | 292.8 | -34 | 43.8 | -9 | 174.5 | -6.4 | -84.8 | 151 | 143 | -291 | -282 | -130 | -149 | -111 | pass
AF 187612 | SCHRIEVER | CO | 38.7983 | -104.5244 | 8190.185 | 1.79 | 8189.29 | 8191.08 | 58 | 9 | 116 | 21 | -65 | 0 | -52.5 | P2P | -161 | -133 | 58.573 | Y | N | 0 | 264.8 | -35 | 80.4 | -10 | 174.5 | -6.4 | -87.5 | 151 | 143 | -295 | -287 | -134 | -154 | -119 | pass
AF 210312 | SCHRIEVER | CO | 38.7983 | -104.5244 | 8326.944 | 4.94 | 8324.474 | 8329.414 | 58 | 9 | 224 | 35 | -70 | 0 | -135 | P2P | -161 | -133 | 58.573 | Y | N | 0 | 128.1 | -40 | 43.8 | -9 | 174.5 | -6.4 | -95 | 151 | 143 | -307 | -298 | -146 | -165 | -135 | pass